## Foglio1
Foglio di calcolo per l'induttanzimetro
Inserire la frequenza misurata sul segnale in uscita dall'induttanzimetro
Calcolo dell'induttanza di un circuito risonante LC parallelo
Frequenza di risonanza (kHz) | C (picofarad) | Induttanza (uH)
2500 | 1000 | 4.0528
by Daniele IZ7CFF
Note:
Questo foglio di calcolo si abina al circuito di misura delle induttanze presentato sul sito
Si tenga presente che il valore di capacità deve essere lasciato a 1000pF, per poter ottenere il calcolo corretto