## anyagjegyzek
NWT 500 lista |  | TME Bruttó árai |  | LOMEX nettó
C | db
1000μ /16 E5-8,5 | 1 | 400 (25)
1000μ /10 E5-5,5 | 2 | 500 (25)
C7 2200μ /16 E5-10,5 | 1 | 25
1μ /35 SMC_B (2,2μ) | 4 | 950
10μ SMC_C | 5 | 250 (5)
100μ /10 SMC_D (220μ) | 3 | 250 (5)
1p 1206 | 1 | 425(100db) |  | 1,7-6,5 ft /db közt szóródik
2p2 1206 | 2 | 425(100db) |  | 1,7-6,5 ft /db közt szóródik
2p7 1206 | 1 | 500 (100db) |  | 1,7-6,5 ft /db közt szóródik
3p3 1206 | 1 | 500 (100db) |  | 1,7-6,5 ft /db közt szóródik
4p7 1206 | 2 | 500 (100db) |  | 1,7-6,5 ft /db közt szóródik
6p8 1206 | 7 | 500 (100db) |  | 1,7-6,5 ft /db közt szóródik
100p 1206 | 1 | 500 (100db) |  | 1,7-6,5 ft /db közt szóródik
15p 1206 | 2 | 500 (100db) |  | 1,7-6,5 ft /db közt szóródik
220p 1206 | 2 | 500 (100db) |  | 1,7-6,5 ft /db közt szóródik
100p 1206 | 2 | 500 (100db) |  | 1,7-6,5 ft /db közt szóródik
470p 1206 | 1 | 500 (100db) |  | 1,7-6,5 ft /db közt szóródik
1n 1206 | 4 | 500 (100db) |  | 1,7-6,5 ft /db közt szóródik
47n 1206 | 1 | 500 (100db) |  | 1,7-6,5 ft /db közt szóródik
100n 1206 | 32 | 500 (100db) |  | 1,7-6,5 ft /db közt szóródik
100n 0805 | 19 | 500 (100db) |  | 1,7-6,5 ft /db közt szóródik
3p CTZ3 SMD-Trimmer | 1 | 300/10vagy 5db |  | 46.80 Ft (1db)
3p CTZ3 SMD-Trimmer (6p) | 1 | 300/10vagy 5db
100p 1206 | 1 | 500 (100db)
Dioda
STPS340U SMC Schottky | 1 | 240 (3)
BAV99 SOT23 universal | 3 | 125(25db)
BB833 SOD523 Cap-Diode | 1 | ?
rot LED3MM | 1
B40S-SMD Brückengleichrichter | 1 | ?
IC
MAX232ECWE SO16L | 1 | 430 (1db)
PIC16F876(A)-20 SO SO28W | 1 | 1980 (1b)
μA7805 TO220 | 1 | 100(1)
MC34063 DIL08 | 1 | 100-150 1db
AD8307 SOIC8 | 1 | 2757.20 1db
78L05SMD SO08 | 1 | 216 (10db)
AD9858 TQFP100 | 1 | ?
LMX2330 | 1 | ?
ERA-1 MMIC | 1 | ~800 (1db gigatechnik)
Relé
G6H-2 Mini-Relais 5V (6V) | 3 | 328 1db | A-5W-K Subminiature monostable relay, DPDT
Iduktivitás
1μH 3225P | 3 | 700 (10)
10μH 3225P | 1 | 630 (10)
330μH 207/5 Raster 5mm | 1 | ?
15nH 1812 | 2 | ?
27nH 1812 | 2 | ?
33nH 1812 | 3 | ?
Ouarz
20MHz HC18 | 1 | 100
Tranzisztor
BC847SMD SOT23 | 3 | 180 (25db)
BFR92A SOT23 | 2 | 170 (2)
12,80MHz DIL14S-TCXO | 1 | ?
R |  | 1% 225 (100) 5% 156 (100)
0 207/10 oder Brücken | 7 | 1% 225 (100) 5% 156 (100)
0 1206 | 2 | 1% 225 (100) 5% 156 (100)
5R1 1206 | 2 | 1% 225 (100) 5% 156 (100)
10 1206 |  | 1% 225 (100) 5% 156 (100)
10 1206 | 6 | 1% 225 (100) 5% 156 (100)
12 207/10 | 1 | 1% 225 (100) 5% 156 (100)
20 1206 | 1 | 1% 225 (100) 5% 156 (100)
27 1206 | 2 | 1% 225 (100) 5% 156 (100)
36 1206 | 1 | 1% 225 (100) 5% 156 (100)
51 1206 | 10 | 1% 225 (100) 5% 156 (100)
91 1206 | 2 | 1% 225 (100) 5% 156 (100)
100 1206 | 1 | 1% 225 (100) 5% 156 (100)
60 1206 | 2 | 1% 225 (100) 5% 156 (100)
220 1206 | 2 | 1% 225 (100) 5% 156 (100)
360 1206 | 1 | 1% 225 (100) 5% 156 (100)
430 1206 | 2 | 1% 225 (100) 5% 156 (100)
1k 1206 | 8 | 1% 225 (100) 5% 156 (100)
1k8 1206 | 4 | 1% 225 (100) 5% 156 (100)
2k2 1206 | 3 | 1% 225 (100) 5% 156 (100)
2k4 1206 | 1 | 1% 225 (100) 5% 156 (100)
3k 1206 | 1 | 1% 225 (100) 5% 156 (100)
3k3 1206 | 4 | 1% 225 (100) 5% 156 (100)
4k7 1206 | 1 | 1% 225 (100) 5% 156 (100)
4k7 207/10 | 3 | 1% 225 (100) 5% 156 (100)
9k1 1206 | 1 | 1% 225 (100) 5% 156 (100)
10k 1206 | 7 | 1% 225 (100) 5% 156 (100)
15k 1206 | 1 | 1% 225 (100) 5% 156 (100)
0,3R 1810 | 1 | 1% 225 (100) 5% 156 (100)
25k TRIM3202 Einstellregler SMD (10K - 50K) | 1

## ultetes
NWT 500 lista
pozszám | C | db
C14 | 1000μ /16 E5-8,5 | 1
C15/C16 | 1000μ /10 E5-5,5 | 2
C7 | C7 2200μ /16 E5-10,5 | 1
C1-C4 | 1μ /35 SMC_B (2,2μ) | 4
C5/C12/C46/C92/C93 | 10μ SMC_C | 5
C21/C22/C25 | 100μ /10 SMC_D (220μ) | 3
C30 | 1p 1206 | 1
C71/C74 | 2p2 1206 | 2
C82 | 2p7 1206 | 1
C86 | 3p3 1206 | 1
C84/C89 | 4p7 1206 | 2
C31-C36/C91 | 6p8 1206 | 7
C75 | 100p 1206 | 1
C19/C20 | 15p 1206 | 2
C28/C37 | 220p 1206 | 2
C62/C90 | 100p 1206 | 2
C13 | 470p 1206 | 1
C41/C83/C85/C87 | 1n 1206 | 4
C81 | 47n 1206 | 1
C88/C95 | 100n 1206
C23-C27/C29 | 100n 1206
C67-C70/C76-C80 | 100n 1206
C6/C8-C12/C17/C18 | 100n 1206
C38-C40/C42-C45 | 100n 1206 | 32
C47-C61/C63-C66 | 100n 0805 | 19
C72 | 3p CTZ3 SMD-Trimmer | 1
C94 | 3p CTZ3 SMD-Trimmer (6p) | 1
C96 | 100p 1206 | 1
Dioda
D1 | STPS340U SMC Schottky | 1
D2-D4 | BAV99 SOT23 universal | 3
D5 | BB833 SOD523 Cap-Diode | 1
LED1 | rot LED3MM | 1
B1 | B1 B40S-SMD Brückengleichrichter | 1
IC
IC1 | MAX232ECWE SO16L | 1
IC2 | PIC16F876(A)-20 SO SO28W | 1
IC3 | μA7805 TO220 | 1
IC4 | MC34063 DIL08 | 1
IC5 | AD8307 SOIC8 | 1
IC6 | 78L05SMD SO08 | 1
IC7 | AD9858 TQFP100 | 1
IC8 | LMX2330 | 1
U1 | ERA-1 MMIC | 1
Relé
K1-K3 | G6H-2 Mini-Relais 5V (6V) | 3
Iduktivitás
L1/L3/L4 | 1μH 3225P | 3
L5 | 10μH 3225P | 1
L2 | 330μH 207/5 Raster 5mm | 1
L6/L12 | 15nH 1812 | 2
L7/L11 | 27nH 1812 | 2
L8-L10 | 33nH 1812 | 3
Ouarz
Q1 | 20MHz HC18 | 1
Tranzisztor
Q2-Q4 | BC847SMD SOT23 | 3
Q5/Q6 | BFR92A SOT23 | 2
QG1 | 12,80MHz DIL14S-TCXO | 1
R
R21-R23/R51/R57-R59 | 0 207/10 oder Brücken | 7
R1/R12 | 0 1206 | 2
R39/R42 | 5R1 1206 | 2
R27/R30/R33/R36/R49 | 10 1206
R75 | 10 1206 | 6
R47 | 12 207/10 | 1
R40 | 20 1206 | 1
R29/R35 | 27 1206 | 2
R48 | 36 1206 | 1
R55/R56/R67/R78 | 51 1206
R31/R32/R37/R38/R41/R50 | 51 1206 | 10
R43-44 | 91 1206 | 2
R61 | 100 1206 | 1
R71/R72 1 | 60 1206 | 2
R28/R34 | 220 1206 | 2
R70 | 360 1206 | 1
R45-R46 | 430 1206 | 2
R5/R13-16/R62/R63/R76 | 1k 1206 | 8
R17-R20 | 1k8 1206 | 4
54/R65/R66 | 2k2 1206 | 3
R11 | 2k4 1206 | 1
R9 | 3k 1206 | 1
R52/R53/R60/R68 | 3k3 1206 | 4
R73 | 4k7 1206 | 1
R2-R4 | 4k7 207/10 | 3
R74 | 9k1 1206 | 1
R6-R8/R24-26/R64 | 10k 1206 | 7
R69 | 15k 1206 | 1
R10 | 0,3R 1810 | 1
R77 | 25k TRIM3202 Einstellregler SMD (10K - 50K) | 1