## DL6WU - v3
Frequency MHz. |  |  | 1278
Wavelength cm. |  |  | 23.4585
Boom Diameter cm. |  |  | 1.5
Element Diameter mm. |  |  | 4
Element Thru Boom ("Y/N") |  |  | y
Boom Length (Metres) |  |  | 0.8
Gain (dbd) |  |  | 13.2083
Thru Boom Correction (cm). |  |  | 1
Useable bandwidth |  | 1252.44 | to | 1303.56 | MHz
ELEMENT |  | Boom | Distance each
| Length | Position | Side of boom
REFL | 11.449 | 2 | 4.9745
DRIV | 11.1411 | 7.63 | 4.8205
Dir 1 | 10.684 | 9.3894 | 4.592
2 | 10.5459 | 13.612 | 4.523
3 | 10.4179 | 18.6556 | 4.459
4 | 10.2993 | 24.5202 | 4.3996
5 | 10.1893 | 31.0886 | 4.3447
6 | 10.0874 | 38.1261 | 4.2937
7 | 9.9929 | 45.5156 | 4.2464
8 | 9.9053 | 53.2569 | 4.2026
9 | 9.8241 | 61.3501 | 4.162
10 | 9.7488 | 69.7951 | 4.1244 |  |  | Example:
11 | 9.6791 | 78.5921 | 4.0895
12 | 9.6144 | 87.6236 | 4.0572 |  |  | 1278 MHz, UT85 semi-rigid, v = 0.695
13 | 9.5544 | 96.7725 | 4.0272
14 | 9.4989 | 106.0386 | 3.9994
15 | 9.4474 | 115.422 | 3.9737
16 | 9.3996 | 124.8054 | 3.9498
17 | 9.3554 | 134.1888 | 3.9277
18 | 9.3144 | 143.5722 | 3.9072
19 | 9.2763 | 152.9556 | 3.8882
20 | 9.2411 | 162.339 | 3.8705
21 | 9.2084 | 171.7225 | 3.8542
22 | 9.1781 | 181.1059 | 3.8391
23 | 9.15 | 190.4893 | 3.825
24 | 9.124 | 199.8727 | 3.812
25 | 9.0999 | 209.2561 | 3.8
26 | 9.0775 | 218.6395 | 3.7888
27 | 9.0568 | 228.0229 | 3.7784
28 | 9.0376 | 237.4063 | 3.7688
29 | 9.0198 | 246.7897 | 3.7599
30 | 9.0033 | 256.1732 | 3.7516
31 | 8.988 | 265.5566 | 3.744
32 | 8.9738 | 274.94 | 3.7369
33 | 8.9607 | 284.3234 | 3.7303
34 | 8.9485 | 293.7068 | 3.7242
35 | 8.9372 | 303.0902 | 3.7186
36 | 8.9267 | 312.4736 | 3.7133
37 | 8.917 | 321.857 | 3.7085
38 | 8.908 | 331.2405 | 3.704
39 | 8.8997 | 340.6239 | 3.6998
40 | 8.8919 | 350.0073 | 3.696
41 | 8.8848 | 359.3907 | 3.6924
42 | 8.8781 | 368.7741 | 3.6891
43 | 8.872 | 378.1575 | 3.686
44 | 8.8662 | 387.5409 | 3.6831
45 | 8.861 | 396.9243 | 3.6805
46 | 8.8561 | 406.3077 | 3.678
47 | 8.8515 | 415.6912 | 3.6758
48 | 8.8473 | 425.0746 | 3.6736 |  |  | http://df2ck.de/tech/23cm_yagi/23cm_yagi.html
49 | 8.8434 | 434.458 | 3.6717
50 | 8.8398 | 443.8414 | 3.6699

## DL6WU-2
DL6WU Yagi Antenna Calculator |  |  |  |  | Instructions. Enter Numbers
By David D. Tanner |  |  |  |  | in blue cells.
VK3AUU | Modified by VK3KAI
Korumburra Road,
Drouin South. 3818.
Australia.
DL6WU Yagi
Frequency (MHz). |  |  | 1278 | MHz | [6 empty] | Boom Diam. Cms. |  |  | Corrections
Wavelength (cm). |  |  | 23.4585 | [7 empty] | 23.4585 |  |  |  | Corr.
Boom Diameter (cm). |  |  | 1.5 | 0.063943 | [6 empty] | 0.5 | 0.021314 |  | 0.20289 | 0.20289 |  | 11
Element Diameter (mm). |  |  | 4 | 0.017051 | [6 empty] | 1 | 0.042628 |  | 0.66154 | 0.66154 |  | 20
Element Thru Boom ("Y/N") |  |  | y | 1.376 | [6 empty] | 1.5 | 0.063943 |  | 1.376 | 1 |  | 0
Boom Length (Metres) |  |  | 0.8
Gain (dBd) |  |  | 13.2083
Thru Boom Correction (cm). |  |  | 1 | [7 empty] | 2 | 0.085257 |  | 2.3462 | 1.3333 |  | 1200
Intermediate Calculations |  |  | 0.51793 | -0.18569 | 0.086925 | 0.080575 | 0.41281 |  |  |  | 2.5 | 0.10657 |  | 3.5721 | 1.6667 |  | 40
[6 empty] | Elements |  |  |  |  | 3 | 0.12789 |  | 5.0539 | 2 |  | 4
Reflector Length (cm). |  |  | 11.449 |  |  | Degrees |  |  |  |  | 3.5 | 0.1492 |  | 6.7914 | 2.3333 |  | 20
Reflector Spacing (cm). |  |  | 5.63 |  | Usable Bandwidth | [5 empty] | 4 | 0.17051 |  | 8.7847 | 2.6667 |  | 0.31
Driven Element (cm). |  |  | 11.1411 |  | 1252.44 | to | 1303.56 | Mhz. |  |  | 4.5 | 0.19183 |  | 11.0337 | 3 |  | 0.45 | Number of Elements
[11 empty] | 5 | 0.21314 |  | 13.5385 | 3.3333 |  |  | Director length - Wavelengths
[5 empty] | Approx |  | Horizontal - | Actual |  | Actual | [7 empty] | DL6WU - VK3AUU |  | 'L = .5179 - .4328 d^.2078 + (.007344 + .1794 d^.1996)e^-.07586N
Director Number | Length | Spacing | Boom | Gain | Beam | Stacking Dist |  | Gain of | Distance each | Gain of | Support | 4 Yagi Phasing |  | 8 Yagi Phasing |  | Length Feet |  | Director Number (N)
Number | cms. | cms. | Length(cm) | Dbd | Width | cms. | Feet | Four | side of boom | Eight | Height | Length | Loss | Length | Loss | Feet |  | 0.003 | 0.005 | 0.007 | 0.01 | 0.015 | 0.02 | 0.03
_ |  |  | 0 | 0
1 | 10.684 | 1.7594 | 7.3894 | 5.2868 | 79.1104 | 18.3927 | 0.60304 | 10.8605 | 4.592 | 13.6386 | 9.9108 | 22.0874 | 0.02632 | 40.4802 | 0.048238 | 0.24228 | 0.41281 | 0.44747 | 0.43858 | 0.43217 | 0.42485 | 0.41583 | 0.40894 | 0.39849 | 1
2 | 10.5459 | 4.2225 | 11.612 | 6.8179 | 66.3253 | 21.4105 | 0.70198 | 12.3855 | 4.523 | 15.16 | 12.1783 | 27.2165 | 0.032432 | 48.6269 | 0.057946 | 0.38072 | 0.40693 | 0.44317 | 0.43386 | 0.42716 | 0.41951 | 0.41008 | 0.40288 | 0.39196
3 | 10.4179 | 5.0436 | 16.6556 | 8.0398 | 57.6214 | 24.3015 | 0.79677 | 13.6009 | 4.459 | 16.372 | 14.7307 | 32.6293 | 0.038882 | 56.9308 | 0.067841 | 0.54608 | 0.40147 | 0.43918 | 0.42949 | 0.42252 | 0.41456 | 0.40475 | 0.39726 | 0.38591
4 | 10.2993 | 5.8646 | 22.5202 | 9.0617 | 51.2258 | 27.0906 | 0.88822 | 14.616 | 4.3996 | 17.3837 | 17.6143 | 38.3507 | 0.0457 | 65.4413 | 0.077982 | 0.73837 | 0.39641 | 0.43547 | 0.42544 | 0.41821 | 0.40997 | 0.39981 | 0.39206 | 0.38029
5 | 10.1893 | 6.5684 | 29.0886 | 9.9287 | 46.3597 | 29.7515 | 0.97546 | 15.4759 | 4.3447 | 18.2405 | 20.8044 | 44.2958 | 0.052785 | 74.0473 | 0.088238 | 0.95372 | 0.39173 | 0.43204 | 0.42168 | 0.41422 | 0.40571 | 0.39523 | 0.38723 | 0.37509 | 5
6 | 10.0874 | 7.0376 | 36.1261 | 10.6627 | 42.6032 | 32.2359 | 1.0569 | 16.2027 | 4.2937 | 18.9643 | 24.2087 | 50.299 | 0.059938 | 82.5349 | 0.098352 | 1.1845 | 0.38738 | 0.42887 | 0.4182 | 0.41053 | 0.40177 | 0.39099 | 0.38275 | 0.37027
7 | 9.9929 | 7.3894 | 43.5156 | 11.2931 | 39.6206 | 34.5536 | 1.1329 | 16.826 | 4.2464 | 19.5848 | 27.7829 | 56.3114 | 0.067103 | 90.8649 | 0.10828 | 1.4267 | 0.38335 | 0.42592 | 0.41498 | 0.4071 | 0.39812 | 0.38705 | 0.37861 | 0.36581
8 | 9.9053 | 7.7413 | 51.2569 | 11.8477 | 37.1697 | 36.7431 | 1.2047 | 17.3734 | 4.2026 | 20.1296 | 31.533 | 62.3716 | 0.074324 | 99.1147 | 0.11811 | 1.6806 | 0.37962 | 0.42319 | 0.41198 | 0.40392 | 0.39473 | 0.3834 | 0.37476 | 0.36166
9 | 9.8241 | 8.0932 | 59.3501 | 12.3443 | 35.1041 | 38.8308 | 1.2731 | 17.8627 | 4.162 | 20.6164 | 35.4622 | 68.5058 | 0.081634 | 107.3366 | 0.12791 | 1.9459 | 0.37616 | 0.42065 | 0.40921 | 0.40098 | 0.39159 | 0.38002 | 0.3712 | 0.35782
10 | 9.7488 | 8.4451 | 67.7951 | 12.795 | 33.3292 | 40.8351 | 1.3389 | 18.3059 | 4.1244 | 21.0573 | 39.5717 | 74.7326 | 0.089054 | 115.5677 | 0.13771 | 2.2228 | 0.37295 | 0.41831 | 0.40664 | 0.39825 | 0.38867 | 0.37689 | 0.3679 | 0.35426 | 10
11 | 9.6791 | 8.7969 | 76.5921 | 13.2083 | 31.7805 | 42.7698 | 1.4023 | 18.7117 | 4.0895 | 21.4607 | 43.8623 | 81.0658 | 0.096601 | 123.8356 | 0.14757 | 2.5112 | 0.36997 | 0.41613 | 0.40426 | 0.39571 | 0.38598 | 0.37398 | 0.36483 | 0.35097
12 | 9.6144 | 9.0315 | 85.6236 | 13.5859 | 30.4285 | 44.622 | 1.463 | 19.0817 | 4.0572 | 21.8285 | 48.2766 | 87.4338 | 0.10419 | 132.0558 | 0.15736 | 2.8073 | 0.36722 | 0.41411 | 0.40205 | 0.39337 | 0.38347 | 0.37129 | 0.362 | 0.34791
13 | 9.5544 | 9.1488 | 94.7725 | 13.9298 | 29.2473 | 46.3823 | 1.5207 | 19.418 | 4.0272 | 22.1628 | 52.7568 | 93.7685 | 0.11174 | 140.1508 | 0.16701 | 3.1073 | 0.36466 | 0.41224 | 0.4 | 0.39119 | 0.38116 | 0.36879 | 0.35936 | 0.34507
14 | 9.4989 | 9.2661 | 104.0386 | 14.2458 | 28.2024 | 48.0638 | 1.5759 | 19.7265 | 3.9994 | 22.4692 | 57.3022 | 100.0831 | 0.11926 | 148.1469 | 0.17654 | 3.4111 | 0.36229 | 0.41051 | 0.39811 | 0.38918 | 0.37901 | 0.36648 | 0.35693 | 0.34245
15 | 9.4474 | 9.3834 | 113.422 | 14.5383 | 27.2684 | 49.6772 | 1.6288 | 20.0115 | 3.9737 | 22.7523 | 61.912 | 106.3882 | 0.12678 | 156.0653 | 0.18597 | 3.7188 | 0.3601 | 0.4089 | 0.39635 | 0.38731 | 0.37701 | 0.36434 | 0.35467 | 0.34001 | 15
16 | 9.3996 | 9.3834 | 122.8054 | 14.8076 | 26.4361 | 51.212 | 1.6791 | 20.2734 | 3.9498 | 23.0123 | 66.5279 | 112.6147 | 0.1342 | 163.8266 | 0.19522 | 4.0264 | 0.35806 | 0.40742 | 0.39472 | 0.38558 | 0.37517 | 0.36235 | 0.35257 | 0.33775
17 | 9.3554 | 9.3834 | 132.1888 | 15.057 | 25.6878 | 52.6776 | 1.7271 | 20.5154 | 3.9277 | 23.2527 | 71.1492 | 118.772 | 0.14153 | 171.4496 | 0.20431 | 4.3341 | 0.35618 | 0.40603 | 0.3932 | 0.38397 | 0.37345 | 0.3605 | 0.35063 | 0.33566
18 | 9.3144 | 9.3834 | 141.5722 | 15.2893 | 25.0098 | 54.0818 | 1.7732 | 20.7405 | 3.9072 | 23.476 | 75.7752 | 124.8679 | 0.1488 | 178.9497 | 0.21324 | 4.6417 | 0.35443 | 0.40476 | 0.3918 | 0.38249 | 0.37187 | 0.3588 | 0.34883 | 0.33372
19 | 9.2763 | 9.3834 | 150.9556 | 15.5067 | 24.3916 | 55.4308 | 1.8174 | 20.9507 | 3.8882 | 23.6846 | 80.4055 | 130.9086 | 0.156 | 186.3395 | 0.22205 | 4.9494 | 0.35281 | 0.40357 | 0.3905 | 0.38111 | 0.3704 | 0.35721 | 0.34716 | 0.33192
20 | 9.2411 | 9.3834 | 160.339 | 15.711 | 23.8247 | 56.7301 | 1.86 | 21.1478 | 3.8705 | 23.8802 | 85.0396 | 136.8997 | 0.16313 | 193.6298 | 0.23074 | 5.257 | 0.3513 | 0.40247 | 0.3893 | 0.37983 | 0.36903 | 0.35574 | 0.34561 | 0.33025 | 20
21 | 9.2084 | 9.3834 | 169.7225 | 15.9036 | 23.302 | 57.9843 | 1.9011 | 21.3334 | 3.8542 | 24.0643 | 89.677 | 142.8455 | 0.17022 | 200.8298 | 0.23932 | 5.5647 | 0.34991 | 0.40145 | 0.38819 | 0.37864 | 0.36777 | 0.35438 | 0.34418 | 0.32871
22 | 9.1781 | 9.3834 | 179.1059 | 16.0859 | 22.8181 | 59.1972 | 1.9409 | 21.5087 | 3.8391 | 24.2381 | 94.3176 | 148.7501 | 0.17726 | 207.9473 | 0.2478 | 5.8723 | 0.34862 | 0.40051 | 0.38715 | 0.37754 | 0.3666 | 0.35312 | 0.34285 | 0.32728
23 | 9.15 | 9.3834 | 188.4893 | 16.2589 | 22.3682 | 60.3722 | 1.9794 | 21.6746 | 3.825 | 24.4027 | 98.9609 | 154.6169 | 0.18425 | 214.9891 | 0.25619 | 6.18 | 0.34742 | 0.39963 | 0.38619 | 0.37653 | 0.36551 | 0.35195 | 0.34162 | 0.32595
24 | 9.124 | 9.3834 | 197.8727 | 16.4235 | 21.9483 | 61.5124 | 2.0168 | 21.8323 | 3.812 | 24.559 | 103.6067 | 160.4487 | 0.1912 | 221.9611 | 0.2645 | 6.4876 | 0.34631 | 0.39882 | 0.3853 | 0.37558 | 0.3645 | 0.35087 | 0.34047 | 0.32472
25 | 9.0999 | 9.3834 | 207.2561 | 16.5804 | 21.5553 | 62.6203 | 2.0531 | 21.9823 | 3.8 | 24.7077 | 108.2548 | 166.2484 | 0.19811 | 228.8687 | 0.27273 | 6.7953 | 0.34529 | 0.39807 | 0.38448 | 0.37471 | 0.36357 | 0.34987 | 0.33941 | 0.32358 | 25
26 | 9.0775 | 9.3834 | 216.6395 | 16.7304 | 21.1863 | 63.6983 | 2.0885 | 22.1254 | 3.7888 | 24.8495 | 112.905 | 172.018 | 0.20498 | 235.7163 | 0.28089 | 7.1029 | 0.34433 | 0.39737 | 0.38372 | 0.3739 | 0.36271 | 0.34893 | 0.33843 | 0.32252
27 | 9.0568 | 9.3834 | 226.0229 | 16.874 | 20.8388 | 64.7483 | 2.1229 | 22.2622 | 3.7784 | 24.9851 | 117.5571 | 177.7598 | 0.21183 | 242.5081 | 0.28898 | 7.4106 | 0.34345 | 0.39672 | 0.38301 | 0.37314 | 0.3619 | 0.34807 | 0.33752 | 0.32154
28 | 9.0376 | 9.3834 | 235.4063 | 17.0118 | 20.5108 | 65.7723 | 2.1565 | 22.3932 | 3.7688 | 25.1148 | 122.211 | 183.4754 | 0.21864 | 249.2477 | 0.29701 | 7.7182 | 0.34263 | 0.39612 | 0.38235 | 0.37245 | 0.36116 | 0.34727 | 0.33668 | 0.32063
29 | 9.0198 | 9.3834 | 244.7897 | 17.1442 | 20.2005 | 66.7718 | 2.1892 | 22.5188 | 3.7599 | 25.2393 | 126.8666 | 189.1667 | 0.22542 | 255.9385 | 0.30499 | 8.0259 | 0.34187 | 0.39557 | 0.38174 | 0.3718 | 0.36047 | 0.34653 | 0.3359 | 0.31979
30 | 9.0033 | 9.3834 | 254.1732 | 17.2717 | 19.9064 | 67.7484 | 2.2213 | 22.6395 | 3.7516 | 25.3588 | 131.5236 | 194.835 | 0.23217 | 262.5834 | 0.3129 | 8.3335 | 0.34117 | 0.39505 | 0.38118 | 0.3712 | 0.35983 | 0.34584 | 0.33517 | 0.31901 | 30
31 | 8.988 | 9.3834 | 263.5566 | 17.3945 | 19.6269 | 68.7034 | 2.2526 | 22.7556 | 3.744 | 25.4737 | 136.1821 | 200.4816 | 0.2389 | 269.185 | 0.32077 | 8.6412 | 0.34052 | 0.39458 | 0.38066 | 0.37065 | 0.35924 | 0.3452 | 0.3345 | 0.31829
32 | 8.9738 | 9.3834 | 272.94 | 17.513 | 19.3609 | 69.6379 | 2.2832 | 22.8674 | 3.7369 | 25.5844 | 140.8418 | 206.1079 | 0.24561 | 275.7459 | 0.32859 | 8.9489 | 0.33991 | 0.39413 | 0.38017 | 0.37013 | 0.35869 | 0.34461 | 0.33388 | 0.31762
33 | 8.9607 | 9.3834 | 282.3234 | 17.6275 | 19.1074 | 70.5532 | 2.3132 | 22.9752 | 3.7303 | 25.6911 | 145.5028 | 211.7149 | 0.25229 | 282.2682 | 0.33636 | 9.2565 | 0.33935 | 0.39372 | 0.37972 | 0.36966 | 0.35818 | 0.34407 | 0.3333 | 0.31699
34 | 8.9485 | 9.3834 | 291.7068 | 17.7382 | 18.8653 | 71.4503 | 2.3426 | 23.0793 | 3.7242 | 25.7941 | 150.1649 | 217.3037 | 0.25895 | 288.754 | 0.34409 | 9.5642 | 0.33883 | 0.39334 | 0.37931 | 0.36921 | 0.35771 | 0.34356 | 0.33277 | 0.31642
35 | 8.9372 | 9.3834 | 301.0902 | 17.8455 | 18.6338 | 72.33 | 2.3715 | 23.1799 | 3.7186 | 25.8937 | 154.8281 | 222.8751 | 0.26559 | 295.2051 | 0.35178 | 9.8718 | 0.33835 | 0.39299 | 0.37892 | 0.3688 | 0.35728 | 0.34309 | 0.33227 | 0.31588 | 35
36 | 8.9267 | 9.3834 | 310.4736 | 17.9494 | 18.4121 | 73.1932 | 2.3998 | 23.2772 | 3.7133 | 25.99 | 159.4923 | 228.43 | 0.27221 | 301.6232 | 0.35943 | 10.1795 | 0.3379 | 0.39266 | 0.37856 | 0.36842 | 0.35687 | 0.34265 | 0.33181 | 0.31539
37 | 8.917 | 9.3834 | 319.857 | 18.0503 | 18.1995 | 74.0408 | 2.4276 | 23.3715 | 3.7085 | 26.0833 | 164.1574 | 233.9693 | 0.27881 | 308.01 | 0.36704 | 10.4871 | 0.33749 | 0.39236 | 0.37823 | 0.36807 | 0.3565 | 0.34225 | 0.33139 | 0.31493
38 | 8.908 | 9.3834 | 329.2405 | 18.1483 | 17.9954 | 74.8733 | 2.4549 | 23.4629 | 3.704 | 26.1736 | 168.8234 | 239.4936 | 0.28539 | 314.3669 | 0.37461 | 10.7948 | 0.33711 | 0.39208 | 0.37793 | 0.36775 | 0.35615 | 0.34187 | 0.33099 | 0.3145
39 | 8.8997 | 9.3834 | 338.6239 | 18.2435 | 17.7993 | 75.6917 | 2.4817 | 23.5515 | 3.6998 | 26.2613 | 173.4902 | 245.0036 | 0.29196 | 320.6953 | 0.38215 | 11.1024 | 0.33675 | 0.39182 | 0.37764 | 0.36744 | 0.35582 | 0.34153 | 0.33063 | 0.31411
40 | 8.8919 | 9.3834 | 348.0073 | 18.336 | 17.6105 | 76.4963 | 2.5081 | 23.6375 | 3.696 | 26.3464 | 178.1578 | 250.5 | 0.29851 | 326.9963 | 0.38966 | 11.4101 | 0.33642 | 0.39158 | 0.37738 | 0.36716 | 0.35553 | 0.3412 | 0.33029 | 0.31374 | 40
41 | 8.8848 | 9.3834 | 357.3907 | 18.4262 | 17.4288 | 77.2879 | 2.534 | 23.7211 | 3.6924 | 26.429 | 182.8261 | 255.9833 | 0.30504 | 333.2712 | 0.39714
42 | 8.8781 | 9.3834 | 366.7741 | 18.514 | 17.2535 | 78.067 | 2.5596 | 23.8024 | 3.6891 | 26.5094 | 187.4951 | 261.4541 | 0.31156 | 339.5211 | 0.40459
43 | 8.872 | 9.3834 | 376.1575 | 18.5995 | 17.0843 | 78.8341 | 2.5847 | 23.8815 | 3.686 | 26.5875 | 192.1648 | 266.9129 | 0.31806 | 345.747 | 0.41201
44 | 8.8662 | 9.3834 | 385.5409 | 18.683 | 16.9209 | 79.5897 | 2.6095 | 23.9584 | 3.6831 | 26.6636 | 196.8352 | 272.3601 | 0.32455 | 351.9498 | 0.4194
45 | 8.861 | 9.3834 | 394.9243 | 18.7645 | 16.763 | 80.3342 | 2.6339 | 24.0334 | 3.6805 | 26.7377 | 201.5061 | 277.7963 | 0.33103 | 358.1305 | 0.42676
46 | 8.8561 | 9.3834 | 404.3077 | 18.844 | 16.6102 | 81.068 | 2.658 | 24.1065 | 3.678 | 26.8099 | 206.1776 | 283.2218 | 0.3375 | 364.2898 | 0.4341
47 | 8.8515 | 9.3834 | 413.6912 | 18.9217 | 16.4622 | 81.7915 | 2.6817 | 24.1778 | 3.6758 | 26.8803 | 210.8496 | 288.6371 | 0.34395 | 370.4286 | 0.44142
48 | 8.8473 | 9.3834 | 423.0746 | 18.9977 | 16.3189 | 82.5051 | 2.7051 | 24.2473 | 3.6736 | 26.949 | 215.5222 | 294.0424 | 0.35039 | 376.5476 | 0.44871
49 | 8.8434 | 9.3834 | 432.458 | 19.072 | 16.1798 | 83.2092 | 2.7282 | 24.3152 | 3.6717 | 27.016 | 220.1952 | 299.4382 | 0.35682 | 382.6475 | 0.45598
50 | 8.8398 | 9.3834 | 441.8414 | 19.1447 | 16.0449 | 83.9041 | 2.751 | 24.3815 | 3.6699 | 27.0815 | 224.8687 | 304.8248 | 0.36324 | 388.7289 | 0.46322
Frequency Mhz. |  |  | 1278
Wavelength Cm. |  |  | 23.4585
Boom Diameter Cm. |  |  | 1.5
Element Diameter Mm. |  |  | 4
Element Thru Boom ("Y/N") |  |  | y
Boom Length (Metres) |  |  | 0.8
Gain (dbd) |  |  | 13.2083
Useable bandwidth |  | 1252.44 | to | 1303.56 | MHz
ELEMENT |  | Boom | Distance each
| Length | Position | Side of boom
REFL | 11.449 | 2 | 4.9745
DRIV | 11.1411 | 7.63 | 4.8205
Dir 1 | 10.684 | 9.3894 | 4.592
2 | 10.5459 | 13.612 | 4.523
3 | 10.4179 | 18.6556 | 4.459
4 | 10.2993 | 24.5202 | 4.3996
5 | 10.1893 | 31.0886 | 4.3447
6 | 10.0874 | 38.1261 | 4.2937
7 | 9.9929 | 45.5156 | 4.2464
8 | 9.9053 | 53.2569 | 4.2026
9 | 9.8241 | 61.3501 | 4.162
10 | 9.7488 | 69.7951 | 4.1244
11 | 9.6791 | 78.5921 | 4.0895
12 | 9.6144 | 87.6236 | 4.0572
13 | 9.5544 | 96.7725 | 4.0272
14 | 9.4989 | 106.0386 | 3.9994
15 | 9.4474 | 115.422 | 3.9737
16 | 9.3996 | 124.8054 | 3.9498
17 | 9.3554 | 134.1888 | 3.9277
18 | 9.3144 | 143.5722 | 3.9072
19 | 9.2763 | 152.9556 | 3.8882
20 | 9.2411 | 162.339 | 3.8705
21 | 9.2084 | 171.7225 | 3.8542
22 | 9.1781 | 181.1059 | 3.8391
23 | 9.15 | 190.4893 | 3.825
24 | 9.124 | 199.8727 | 3.812
25 | 9.0999 | 209.2561 | 3.8
26 | 9.0775 | 218.6395 | 3.7888
27 | 9.0568 | 228.0229 | 3.7784
28 | 9.0376 | 237.4063 | 3.7688
29 | 9.0198 | 246.7897 | 3.7599
30 | 9.0033 | 256.1732 | 3.7516
31 | 8.988 | 265.5566 | 3.744
32 | 8.9738 | 274.94 | 3.7369
33 | 8.9607 | 284.3234 | 3.7303
34 | 8.9485 | 293.7068 | 3.7242
35 | 8.9372 | 303.0902 | 3.7186
36 | 8.9267 | 312.4736 | 3.7133
37 | 8.917 | 321.857 | 3.7085
38 | 8.908 | 331.2405 | 3.704
39 | 8.8997 | 340.6239 | 3.6998
40 | 8.8919 | 350.0073 | 3.696
41 | 8.8848 | 359.3907 | 3.6924
42 | 8.8781 | 368.7741 | 3.6891
43 | 8.872 | 378.1575 | 3.686
44 | 8.8662 | 387.5409 | 3.6831
45 | 8.861 | 396.9243 | 3.6805
46 | 8.8561 | 406.3077 | 3.678
47 | 8.8515 | 415.6912 | 3.6758
48 | 8.8473 | 425.0746 | 3.6736
49 | 8.8434 | 434.458 | 3.6717
50 | 8.8398 | 443.8414 | 3.6699