## Sheet1
Calcolatore per antenne Fessurata ( Finestre )
from W1GHZ modifs F1CHF (19 Janv 2002)
Tradotto in italiano da ik1hgi (10.02.2002)
Parametri
9.171
Inserire i parametri nei campi in magenda ( risultati nei campi in verde ) | [10 empty] | oppure
Frequenza |  |  | 10.46 | GHz | [6 empty] | 27.5131
Dimensioni INTERNE lato maggiore |  |  | 23 | mm
Dimensioni INTERNE lato minore |  |  | 10 | mm
Numero complessivo finestre |  |  | 25 | Totali sui due lati
13.884
Stima delle prestazioni | Gain = |  | 12.038 | dB | Beamwidth = |  | 6.3422 | deg
Risultato dei calcoli :
| old from KB7TRZ |  |  |  | improved from Elliott
Centro finestra dall'asse di mezzo | 1.7578 | mm |  |  | 1.9367 | mm | [5 empty] | 18.3421
Lunghezza della finestra | 14.3403 | mm |  |  | 13.884 | mm |  |  | 1.5972
Larghezza della finestra | 1.8342 | mm |  |  | 1.5972 | mm |  |  | 1.9367
Distanza tra i centri delle finestre | 18.3421 | mm |  |  | 18.3421 | mm
Spaziatura dalla fine = 1/4 wave | 9.171 | mm |  |  | 9.171 | mm
Spaziatura dalla fine = 3/4 wave | 27.5131 | mm |  |  | 27.5131 | mm
Spaz. dalla fine = distanza entre haut (fermé ou avec charge) e l'asse dell'ultima finestra
Lunghezza d'onda - spazio libero (Lo) | 28.6807 | mm
Lunghezza d'onda - cutoff | 46 | mm | Frequenza bassa = |  | 7.8261 | ghz
Lunghezza d'onda Guida (Lg) | 36.6841 | mm
[9 empty] | Minimo | 36.6841
INTERMEDIATE TERMS -- non modificare !
Gslot | 0.04 |  |  |  | 0.04 | taper admittance
G1 | 0.69427 |  |  |  | 0.57209 |  |  |  | 4.5855
Y | 0.057614 |  |  |  | 0.069919 |  |  |  | oppure
9.171
Offset calculation: Mathcad from KB7TRZ: |  |  |  |  | New offset calc from Elliott:
OFFSET | 1.7578 | mm |  |  | 1.9367 | mm
Offset calculation: BASIC from W6OYJ: | [8 empty] | Minimo | 36.6841
AG | 0.057646 | mm
Offset | 1.7578 | mm
Slot Length Calculation from Stegen curves: | [11 empty] | 4.4021
Slot in wavelengths |  |  |  |  | 0.48409 | [6 empty] | oppure
Slot Length |  |  |  |  | 13.884 | mm | [5 empty] | 22.7441
Calcoli per il PROBE |  |  |  |  | FORMULE : | [5 empty] | diam | 0.99047 | mm
diametro probe(diam) | 0.99047 | mm |  |  | Diametro probe = 0,027 Lg
lunghezza probe (long) | 5.8695 | mm |  |  | Lunghezza probe = 0,160 Lg
distanza dalla base | 4.4021 | mm | 22.7441 | mm | Distanza dal fondo = 0,120 Lg (oppure 0,620 Lg)
spaziatura viti regolazione | 4.5855 | mm | 9.171 | mm | Match = 3 viti spaziate di Lg/8 oppure Lg/4
Lunghezza Max. dell'Antenna | 359.8431 | mm |  |  | Taglio Max. del lato maggiore | [6 empty] | 5.8695 | mm
Lunghezza Min. dell'Antenna | 313.988 | mm |  |  | a voi il compito di ottimizzare il valore !
PROBE
Attenzione -- in ogni caso base e testa dell'antenna devono essere chiuse con surporti scorrevoli !con facilita di accordo.
73 ik1hgi Antonio
Viti M3 o M4
in metallo
Attacco N oppure SMA
lung.