## Feuil1
antenne 4 dip (cliquez en dessous pour aller chercher les descriptions sur le Waibe !)
Description F5HBI
Description F5CAI
FREQ(mhz) | Lambda (mm) | LES COTES : | libellé
1240 | 241.9355 | en mm | voir dessin
|  | 362.9032 | E
|  | 3.629 | diam des fils
|  | 12.5806 | C
|  | 62.9032 | A
|  | 60.4839 | B
Simulation optimisée pour une hauteur sur plan de sol à 1,5 lambda.
Diamètre des fils : 0,015 lambda (soit à peu prés 4mm à 1250 MHz, 2mm à 2350).
Ecartement des lignes : 0,052 lambda (entre axes).
Longueur des dipôles : 0,26 lambda.
Longueur des lignes : 1/4 d'onde (60mm à 1250, 32mm à 2350).
Pour le réglage du TOS en fonction de la hauteur sur plan de sol
il faut agir sur l'écartement des lignes et la longueur des dipôles.
Mais les côtes de base (1/4 d'onde) sont déjà une bonne approximation.
Simulazione ottimizzata per l'alta su terreno piano a 1.5 lambda.
Diametro del figlio: 0015 lambda (circa 4 millimetri a 1250 MHz, 2 millimetri a 2350).
Spaziatura delle linee: lambda 0052 (tra gli assi).
Dipolo lunghezza: 0,26 lambda.
Lunghezza delle linee: 1 / 4 d'onda (1250 a 60 millimetri, 32 millimetri nel 2350).
Per bilanciare il TOS in funzione l'altezza sul terreno piano
dobbiamo agire per la spaziatura delle linee e la lunghezza del dipolo.
Ma la costola di base (1 / 4 d'onda) sono già una buona approssimazione.
|  | 2009 | Tradotto IK1HGI Antonio