## 4th order Butterworth LC BPF design
4th order Butterworth LC BPF design				version 1.1	by Cosy MUTO, JH5ESM

Specifications
f0	[Hz]	7.050E+06
BW	[Hz]	1.570E+05
R	[Ω]	3.000E+03

M-coupled
C0	[F]	4.779E-10
L1	[H]	1.050E-06
M	[H]	1.680E-08

C-coupled
L0	[H]	1.066E-06
C0	[F]	4.703E-10
Cc	[F]	7.525E-12