## FunGen_Main
RefDes | Value | Vendor Part Number | Vendor
C101, C102, C201, C203, C204, C205, C207, C301, C302, C304, C305, C307, C308, C309, C310, C311, C312 | 0.22 | 81-GRM40Y224Z25D | Mouser
C202 | 100uf | 74-593D107X9010C2TE3 | Mouser
C206 | 10uf | 80-C1210C106Z4V | Mouser
C208, C313 | 51pf | 81-GRM185C1H510FA01D | Mouser
C303 | 10uf np | 647-UZP1C100MCL1GB | Mouser
C306 | 1000pf | 581-08051C102K | Mouser
Chassis |  | 537-UC-972 | Mouser
D101, D201, D202, D203, D204 | GF1A | 512-GF1A | Mouser
H101, H102, H201, H202, H204, H302, H401 | * | 160882 | Jameco
H103 |  | 1946041 | Jameco
H203 |  | 855-M50-3500742 | Mouser
H301 |  | 2133456 | Jameco
H501, H502, H503, H504, H505, H506, H507, H508 | * | 103158 | Jameco
IC101 | 74LVC8T245 | 595-SN74LVC8T245DWR | Mouser
IC102, IC103 | 74HCT573D | 771-HCT573D653 | Mouser
IC201 | RCM5700 Socket | 538-48338-0075 | Mouser
IC202 | LF33ABV | 511-LF33ABV | Mouser
IC203 | 7805 | 863-MC7805CTG | Mouser
IC204 | 79L05 | 512-LM79L05ACZ | Mouser
IC301 | MCP4822 | MCP4822-E/SN-ND | DigiKey
IC302 | TS912 | 511-TS912BIDT | Mouser
IC303 | LM6171 | LM6171BIM-ND | DigiKey
IC304 | AD9834 | AD9834CRUZ-ND | DigiKey
IC305 | 50MHz | 815-ACHL-50-EK | Mouser
J501, J502, J505, J506 | RCA | 161-2052 | Mouser
J503, J504, J507 | BNC | 523-112575 | Mouser
J508 | Pwr Jack | 161-3402-E | Mouser
L301 | .47uh | 810-MLF2012DR47M | Mouser
LCD501 | LCD | NHD-0420H1Z-FL-GBW-33V3-ND | DigKey
LED401, LED402, LED403, LED404 |  | 638-264-7ID | Mouser
PCB |  | Job | BatchPCB
Pins | * | 100766 | Jameco
Q101 | 2N7002 | 512-2N7002 | Mouser
R101, R104, R111, R112, R113, R115, R203, R305, R311, R312, R314, R316, R317 | 10K | 292-10K-RC | Mouser
R102, R105, R106 | 3.5K | 292-3.57K-RC | Mouser
R103 | 1K | 72-T93YA-1K | Mouser
R107, R108, R109, R110 | 280 | 292-280-RC | Mouser
R114, R202 | 10 | 292-10-RC | Mouser
R201 | 10 | 279-CBT50J10R | Mouser
R301 | 4.32K | 292-4.32K-RC | Mouser
R302 | 2.667K | 292-2.67K-RC | Mouser
R303, R315 | 1K | 292-1.0K-RC | Mouser
R304 | 500 | 292-499-RC | Mouser
R306, R310, R313 | 200 | 292-200-RC | Mouser
R307 | 49.9 | 292-49.9-RC | Mouser
R308 | 400 | 292-402-RC | Mouser
R309 | 7.15K | 292-7.15K-RC | Mouser
RCM5700 |  | 694-20-101-1235 | Mouser
RN101 | 3.3K | 71-CSC09A01-3.3K | Mouser
Sw401 | Joy Stick | 688-SKQUCA | Mouser
Sw402 | QuadratureEnc. | 858-EN12-HS22AF30 | Mouser
SW501 | DPDT-2P | 108-1MD1T1B1M1QE-EVX | Mouser
WallWart |  | '96E012 | Alltronics
* Enough for 100 connections