## Dist
Distribution Amp
RefDes | Value | Quantity | Vendor | Part Nbr
C1,C3 | 10uf | 2 | Mouser | 80-T491B106K020
C2,C4 | 0.22uf | 2 | Mouser | 581-08053C224M
D1,D2 | CD214A-B150 | 2 | Mouser | 652-CD214A-B150
IC1-IC5 | LM833 | 5 | Mouser | 511-LM833D
H1-H11 | Pin Headers * | 23 pins | Jameco | 160882
R1,3,4,5,7,8, 10,11,12,13, 15,16,17,18, 20,21,22,23, 25,26,27,28 | 1K | 22 | Mouser | 292-1.0K-RC
R2,R6 | 4.99K | 2 | Mouser | 292-4.99K-RC
R9,R14,R19,R24 | 5K dual pot | 4 | Mouser | 313-1240F-5K
| Knob | 4 | Mouser | 450-AE141
Mixer
RefDes | Value | Quantity | Vendor | Part Nbr
C1,C3 | 10uf | 2 | Mouser | 80-T491B106K020
C2,C4 | 0.22uf | 2 | Mouser | 581-08053C224M
D1,D2 | CD214A-B150 | 2 | Mouser | 652-CD214A-B150
IC1-IC5 | LM833 | 5 | Mouser | 511-LM833D
H1-H14 | Pin Headers * | 34 pins | Jameco | 160882
R1,R3,R4,R6, R7,R9,R10,R12, R13,R15,R16,R18, R19,R21,R22,R24 | 1K | 16 | Mouser | 292-1.0K-RC
R2,R5,R8,R11, R14,R17,R20,R23 | 4.99k | 8 | Mouser | 292-4.99K-RC
R26,R27,R29,R30, R32,R33,R35,R36, R37,R38, R39,R40,R41,R42, R43,R44,R45,R46 | 10K | 18 | Mouser | 292-10K-RC
R25,R28,R31,R34 | 5K dual pot | 4 | Mouser | 313-1240F-5K
| Knob | 4 | Mouser | 450-AE141
Power Supply
D1,D2 | CD214A-B150 | 2 or 4 | Mouser | 652-CD214A-B150
R1,R2 (see text) | 22, 1/2W | 2
R3 | 2.2k | 1 | Mouser | 292-2.21K-RC
C1,C3 | 1000UF | 2 | Jameco | 93841
C2,C4,C5,C6 | 0.22UF | 4 | Jameco | 544358
U1 | LM7812CT | 1 | Jameco | 51481
U2 | LM7912CT | 1 | Jameco | 51334
H1,H2 | Pin Headers * | 8 pins | Jameco | 160882
LED | LED | 1
System
| Enclosure | 1 | Mouser | 40UB103
| 3.5mm Phone Jacks | 10 | Mouser | 161-7300-EX
| 3.5mm Phone Plugs | 10 | Mouser | 171-2035
| 2.5mm DC Pwr Plug | 1 | Mouser | 171-0725
| 2.5mm DC Pwr Jack | 1 | Jameco | 281842
| Power Switch | 1
| AC Wall Wart | 1 | Jameco | 421585
* | Pin Headers (40 pins) |  | Jameco | 160882
| Socket Housing (36 pins) |  | Jameco | 103158
| Socket Pins |  | Jameco | 100766
| Circuit Boards | 1 set | FAR Circuits