## BOM
RefDes | Value | Name | Notes | Vendor | Qty
Box1 | Project Box | HM323-ND |  | DK | 1
C101, C102, C103, C104, C106, C201, C202, C203, C204, C205, C206, C207, C401, C405, C406 | 0.1 | 587-1133-1-ND |  | DK | 15
C105 | 1uf | 1276-1246-1-ND |  | DK | 1
C402, C403, C404 | 100pf | 712-1394-1-ND |  | DK | 3
C407 | 365uf Tuning Capacitor | 365uf Air Variable Capacitor | 1 |  | 1
D101, D401 | 1N4148 | 1N4148WTPMSCT-ND |  | DK | 2
D102, D103 | 1N5819 | 1N5819HW-FDICT-ND |  | DK | 2
H1 | Mate for S1012EC-40-ND | WM5343-ND | 3 | DK | 1
H102, H103, H104, H201, H402, H501 |  | S1012EC-20-ND | 4 | DK | 1
H401 | Conn-F | WM13511-ND |  | DK | 1
H403 | Mate for H401 | A1972-ND |  | DK | 6
J101 | RCA | 159485 |  | Jameco | 1
J201 | BNC | A97548-ND |  | DK | 1
Knob101, Knob501, Knob502 |  | 265077 |  | Jameco | 3
Knob401 |  | 264955 |  | Jameco | 1
LED301 | LED Disp CC | 160-1545-5-ND |  | DK | 1
M501 | Meter | 315301 |  | Jameco | 1
Misc401 | Shaft Coupling | 36-1453-ND |  | DK | 1
PCB101 | Circuit Board |  | 2 |  | 1
PCB401 | Coil Circuit Boards |  | 2 |  | 6
Q301, Q302, Q303 | 2N7002 | 2N7002LT1GOSCT-ND |  | DK | 3
Q401, Q402 | 2N5486 | MMBF5486CT-ND |  | DK | 2
R101, R501, R506 | 10K pot | P3C3103-ND |  | DK | 3
R103, R105, R107, R201, R202, R203 | 22K | 311-22.0KCRCT-ND |  | DK | 6
R106, R502, R508 | 1K | 311-1.00KCRCT-ND |  | DK | 3
R204, R205, R206, R207, R208, R401, R403 | 100K | 311-100KCRCT-ND |  | DK | 7
R301, R302, R303, R304, R305, R306, R307, R308 | 560 | 311-560CRCT-ND |  | DK | 8
R309, R310, R311 | 1M | 311-1.00MCRCT-ND |  | DK | 3
R405, R406 | 470 | 311-470CRCT-ND |  | DK | 2
R503, R504 | 10K | 311-10.0KCRCT-ND |  | DK | 2
R505 | 88.7K | 311-88.7KCRCT-ND |  | DK | 1
R507 | Rx | (311-105KCRCT-ND) | 6 | DK | 1
RFC401, RFC402 | 680uh | 495-2654-1-ND |  | DK | 2
S1 | H1 Socket Pins | WM2562CT-ND | 5 | DK | 20
S301 | LED301 Socket (2) | ED3016-ND |  | DK | 2
Sw101, Sw201 | Tgl | 2135486 |  | Jameco | 2
Sw102 | PB | 26623 |  | Jameco | 1
U101 | PIC18F23K22 | PIC18F23K22-I/SO-ND |  | DK | 1
U102 | LM2931 | 497-1564-1-ND |  | DK | 1
U103 | 4MHz Osc | SER2205CT-ND |  | DK | 1
U201, U204, U205, U206 | 74AHC1G14 | 296-1092-1-ND |  | DK | 4
U202 | 74AC161 | MC74AC161DGOS-ND |  | DK | 1
U203 | 74AHC126 | 296-4534-1-ND |  | DK | 1
U501 | TS912 | 497-6618-1-ND |  | DK | 1
Notes:
1 http://www.midnightscience.com/catalog5.html#part2
2 http://www.qsl.net/k3pto/
3 part is cut to size to mate to H102, H103, H104, H201, H402, H501
4 part is cut to size for H102, H103, H104, H201, H402, H501
5 inserts for mate to H102, H103, H104, H201, H402, H501
6 must match your meter – see text