## dbMeterAmp
dbMeterAmp
Value | Type | RefDes
0.22 | 81-GRM40Y224Z25D | C1, C2, C7, C8
1000pf | 581-08053C102KAT2A | C10, C6
470pf | 581-08053A471JAT2A | C3, C5, C9
100pf | 80-C0805C101K3G | C4
B240 | 625-B240A-E3/61T | D1, D2
| Pad | H10, H8, H9
HDR | 160882 | H3, H4, H5, H6, H7
LM833 | 511-LM833D | IC1, IC2, IC3
10K | 292-10K-RC | R1, R17, R19, R2, R20, R23, R24, R3, R4
1K | 292-1.0K-RC | R10, R12, R13, R22, R6, R7, R9, R25, R26
9.09K | 292-9.09K-RC | R11
2.15K | 292-2.15K-RC | R14, R21
100K | 292-100K-RC | R15, R8
2K | 72-T93YA-2K | R16, R18
499 | 292-499-RC | R5
| 108-0001-EVX | Sw1, Sw2, Sw3
dbMeterDisplay
Value | Type | RefDes
4.7uf | 80-C1206C475Z4V | C1
0.22 | 81-GRM40Y224Z25D | C2, C3
100uf NP | 140-NPRL50V100-RC | C4
1N4148 | 512-MMSD4148 | D1, D2
B240 | 625-B240A-E3/61T | D3, D4
HDR1X4 | 160882 | H11
HDR1x3 | 160882 | H12
HDR1x2 | 160882 | H13
HDR1x23TH | 200783 (x2) | H14
LM3915 | 901061 | IC1
LM3916 | 901108 | IC2
LM833 | 511-LM833DT | IC3
1K | 292-1.0K-RC | R1, R9
2K | 660-MF1/2DC 2001F | R10
10K | 292-10K-RC | R12, R6
1.5K | 292-4.99K-RC | R2
6.7K | 292-6.98K-RC | R3
33.2K | 292-33.2K-RC | R4
6.19K | 292-6.19K-RC | R5
10K | 72-T93YA-10K | R7
33K | 292-33K-RC | R8
dbMeterLEDs
Value | Type | RefDes
RedLED | 638-264-7ID | D1, D2, D20, D3
GrnLED | 638-264-7GD | D10, D11, D12, D13, D14, D15, D16, D17, D18, D19, D7, D8, D9
YelLED | 638-264-7YD | D4, D5, D6
HDR1x23 | 2076869 | H15
Power
Value | Type | RefDes
1000uf | 647-UPS1H102MHD1AA | C1, C3, C7
.22uf | 581-08053C224M | C2, C4, C5, C6, C8, C9
B240 | 625-B240A-E3/61T | D1, D2
RedLED | 638-264-7ID | D4
HDR1x3 | 160882 | H1, H3
HDR1X4 | 160882 | H2
7.5 1/2W | 30BJ500-7.5 | R1, R2, R4
2.2K | 30BJ500-2.2K | R3
LM7815CT | 512-LM7815ACT | U1
LM7915CT | 512-KA7915TU | U2
LM7808CT | 512-LM7808CT | U3
=========================================================
Value | Type | RefDes
| 160882 | H3, H4, H5, H6, H7
| 160882 | H13
LM3915 | 901061 | IC1
LM3916 | 901108 | IC2
| 108-0001-EVX | Sw1, Sw2, Sw3
100uf NP | 140-NPRL50V100-RC | C4
1K | 292-1.0K-RC | R10, R12, R13, R22, R6, R7, R9, R25, R26
1K | 292-1.0K-RC | R1, R9
100K | 292-100K-RC | R15, R8
10K | 292-10K-RC | R1, R17, R19, R2, R20, R23, R24, R3, R4
10K | 292-10K-RC | R12, R6
2.15K | 292-2.15K-RC | R14, R21
33.2K | 292-33.2K-RC | R4
33K | 292-33K-RC | R8
1.5K | 292-4.99K-RC | R2
499 | 292-499-RC | R5
6.19K | 292-6.19K-RC | R5
6.7K | 292-6.98K-RC | R3
9.09K | 292-9.09K-RC | R11
2.2K | 30BJ500-2.2K | R3
7.5 1/2W | 30BJ500-7.5 | R1, R2, R4
LM833 | 511-LM833D | IC1, IC2, IC3
LM833 | 511-LM833DT | IC3
LM7915CT | 512-KA7915TU | U2
LM7808CT | 512-LM7808CT | U3
LM7815CT | 512-LM7815ACT | U1
1N4148 | 512-MMSD4148 | D1, D2
470pf | 581-08053A471JAT2A | C3, C5, C9
1000pf | 581-08053C102KAT2A | C10, C6
.22uf | 581-08053C224M | C2, C4, C5, C6, C8, C9
B240 | 625-B240A-E3/61T | D1, D2
B240 | 625-B240A-E3/61T | D3, D4
B240 | 625-B240A-E3/61T | D1, D2
GrnLED | 638-264-7GD | D10, D11, D12, D13, D14, D15, D16, D17, D18, D19, D7, D8, D9
RedLED | 638-264-7ID | D1, D2, D20, D3
RedLED | 638-264-7ID | D4
YelLED | 638-264-7YD | D4, D5, D6
1000uf | 647-UPS1H102MHD1AA | C1, C3, C7
2K | 660-MF1/2DC 2001F | R10
10K | 72-T93YA-10K | R7
2K | 72-T93YA-2K | R16, R18
100pf | 80-C0805C101K3G | C4
4.7uf | 80-C1206C475Z4V | C1
0.22 | 81-GRM40Y224Z25D | C1, C2, C7, C8
0.22 | 81-GRM40Y224Z25D | C2, C3
HDR1x23 | 2076869 | H15
HDR1x23TH | 200783 (x2) | H14
HDR1x3 | 160882 | H12
HDR1x3 | 160882 | H1, H3
HDR1X4 | 160882 | H11
HDR1X4 | 160882 | H2