## Sheet1
J-Pole Design Spreadsheet
Frequency (mhz) | 146
Length | FEET | INCHES | METERS | CENTIMETERS | FATHOMS | LIGHT YEARS
Long Element | 4.8288 | 57.9452 | 1.4718 | 147.1808 | 0.80479 | 1.5557e-16
Short Element | 1.6027 | 19.2329 | 0.48852 | 48.8515 | 0.26712 | 5.1637e-17
Element Spacing | 0.15068 | 1.8082 | 0.045929 | 4.5929 | 0.025114 | 4.8548e-18
Feed Point | 0.15753 | 1.8904 | 0.048016 | 4.8016 | 0.026256 | 5.0754e-18
1/2 Wave Length | 3.2055 | 38.4658 | 0.97703 | 97.703 | 0.53425 | 1.0327e-16
(for super j-pole)
To use this calculator, enter the desired frequency in cell B4. All other cells are locked
All conversions are correct and were verified on my TI-89 calculator.
Ignore 1/2 wave length figure unless building the collinear (super) j-pole
Created by James Carlin - KF4OUI