## Hoja1
PLANILLA de CÁLCULO GEOMÉTRICO de TORRE EVDM LW2EKJ
1) CÁLCULO de Ubicación de Anclajes | [6 empty] | TORRE VISTA desde ARRIBA
Las descripciones en amarillo son para INGRESAR datos | [7 empty] | Anclaje B
y en Celeste para VER los RESULTADOS obtenidos.
La torre en rojo esta en el centro aproximado del terreno.
Considero como anclajes los punto A B y C , la distancia
Rb del anclaje B al centro de la torre es un dato a entrar.
Las distancias Ra y Rc y todos los ángulos a alfa se calculan
en función de medidas del terreno. Son datos a entrar las
longitudes La , Lc y L que son perpendiculares entre si.
Estas Distancias se varian para determinar el lugar mejor,
donde la fuerza soble los anclajes sea menor:
Distancia (La) de A a referencia L ..: |  |  | 4.65 | METROS
Distancia (Lc) de C a referencia L ..: |  |  | 5.65 | METROS
Distancia (L) de referencia central ..: |  |  | 3.4 | METROS
Distancia (Rb) de Anclaje B a base..: |  |  | 8.1 | METROS
Distancia (Ra) de Anclaje A a base..: |  |  | 5.7604 | METROS |  | Anclaje C |  |  |  | Anclaje A
Distancia (Rc) de Anclaje C a base..: |  |  | 6.5941 | METROS
Pie de rienda ajustado si esta el anclaje mas bajo que la base de torre
Diferencia de altura entre Base-anclaje |  |  | Fórmula |  | Valor real
| 4.3 | mts | Rbv = (H2+4,30) / TAN(bb) = |  | 10.2769
2) CÁLCULO del LARGO de las RIENDAS | [7 empty] | TORRE Vista lateral
Se deben ingresar las alturas H1 y H2 donde se atan las
riendas a la torre considerando aca sólo 2 niveles de altura.
Se calculan así dos riendas para cada anclaje A B y C y se
suman todas para saber cuantos metros de cordón comprar:
Para el cálculo de cordón necesario se consideran 2 "aisladores"
por rienda y 30 Cm por cada union.
NIVEL BAJO de Riendas:
ALTURA H1 PRIMERA Rienda …....: |  |  | 8 | METROS
LONGITUD DE LA RIENDA en A ......: |  |  | 9.8581 | METROS
LONGITUD DE LA RIENDA en B ......: |  |  | 11.3846 | METROS
LONGITUD DE LA RIENDA en C ......: |  |  | 10.3674 | METROS
NIVEL ALTO de Riendas:
ALTURA H2 SEGUNDA Rienda .…: |  |  | 16 | METROS
LONGITUD DE LA RIENDA en A ......: |  |  | 17.0054 | METROS
LONGITUD DE LA RIENDA en B ......: |  |  | 17.9335 | METROS
LONGITUD DE LA RIENDA en C ......: |  |  | 17.3056 | METROS
FORMULAS:
LONGITUD TOTAL de ALAMBRE .....: |  |  | 119.8546 | METROS |  |  |  | S de riendas + (1 mt * 36 uniones)
3) CÁLCULO DE LOS ÁNGULOS
Ángulos a "alfa" de Riendas en el Plano Horizontal
ÁNGULO (a2a) .….…..….…...............: |  |  | 53.8264 | GRADOS |  |  |  | a2a = ArcoTAN OPU/ADJ = ArcoTAN La/L
ÁNGULO (a2c) ...…...……..................: |  |  | 58.9617 | GRADOS |  |  |  | a2c = ArcoTAN OPU/ADJ = ArcoTAN Lc/L
ÁNGULO (a1) ……………………….....: |  |  | 126.1736 | GRADOS |  |  |  | (a1) = 180° - a2a
ÁNGULO (a2) ...………………............: |  |  | 112.7881 | GRADOS |  |  |  | (a2) = a2a + a2c
ÁNGULO (a3) ……………………........: |  |  | 121.0383 | GRADOS |  |  |  | (a3) = 360° - a1-a2
Ángulos b "beta" de Riendas del Nivel Bajo H1
ÁNGULO (ba) ………..….…...............: |  |  | 54.2441 | GRADOS |  |  |  | ba = ArcoTAN OPU/ADJ = ArcoTANH1/Ra
ÁNGULO (bb) ………..….…...............: |  |  | 44.6441 | GRADOS |  |  |  | bb = ArcoTAN OPU/ADJ = ArcoTANH1/Rb
ÁNGULO (bc) ………..….…...............: |  |  | 50.5024 | GRADOS |  |  |  | bc = ArcoTAN OPU/ADJ = ArcoTANH1/Rc
Ángulos b "beta" de Riendas del Nivel Alto H2
ÁNGULO (ba) ………..….…...............: |  |  | 70.1998 | GRADOS |  |  |  | ba = ArcoTAN OPU/ADJ = ArcoTANH2/Ra
ÁNGULO (bb) ………..….…...............: |  |  | 63.1492 | GRADOS |  |  |  | bb = ArcoTAN OPU/ADJ = ArcoTANH2/Rb
ÁNGULO (bc) ………..….…...............: |  |  | 67.6018 | GRADOS |  |  |  | bc = ArcoTAN OPU/ADJ = ArcoTANH2/Rc
4) CÁLCULO de las FUERZAS por el VIENTO | [7 empty] | TORRE VISTA desde ARRIBA
Se calculan fuerzas sólo sobre anclajes A y B considerando toda
la fuerza producida por viento Fv aplicada en un solo punto a la
altura H2 como si estuviese sólo el SEGUNDO NIVEL de riendas,
El angulo a y la Fv se pueden ingresar para verificar las distintas
direcciónes y magnitud del viento.
Pero si consideramos Ae como el area expuesta, con un coeficiente
de forma Ce = 1.5 para este tipo de estructura y una presión de | [9 empty] | <- Fuerza
viento para la zona de Castelar de Qz = 80Kg/M2. | [9 empty] | por Viento
Se podria calcular la fuerza Fv en funcion del area: Fv = Ae*Ce*Qz
FUERZA POR VIENTO (Fv)………........: |  |  | 100 | KILOS
ÁNGULO (a) con Rienda (Ra)….......: |  |  | 36.1736 | GRADOS
Se deduce la peor situación de carga sobre el anclaje A cuando
hay viento SUR a 90° grados de rienda Rb.
4.1) Cálculo intermedio, imaginando primero riendas virtuales
horizontales como si b=0 grados que descomponen a Fv en
sus componentes F1 con dirección desde A y B a centro de torre
Calculo ángulos auxiliares respecto de eje X para calculo de fuerzas: | [7 empty] | a = a4 + a5
ÁNGULO (a4) ...………………............: |  |  | 0 | GRADOS |  |  |  | (a4) = a - a5
ÁNGULO (a5) ……………………........: |  |  | 36.1736 | GRADOS |  |  |  | (a5) = a1- 90°
FUERZA F1A b=0 EN ANCLAJE (A) ....: |  |  | 123.8801 | KILOS |  |  |  | F1A = (Fv * (COSa4)) / (COSa5)
FUERZA F1B b=0 EN ANCLAJE (B) ....: |  |  | 73.1183 | KILOS |  |  |  | F1B = (Fv * SENO a4) + (F1A * SENO a5)
4.2) Resultado FINAL, considerando ahora las riendas reales
que descomponen a las 2 fuerzas F1A y F1B que actuan
con dirección desde A y B hacia el centro de la torre, en 2,
una fuerza Fa o Fb con un ángulo ba o bb sobre cada
anclaje A o B y en una fuerza vertical Fta o Ftb.
FUERZA (Fa) EN ANCLAJE (A)............: |  |  | 365.7068 | KILOS |  |  |  | COS(ba)=ADJ/HIP=F1A/Fa ==> Fa=F1A / COS(ba)
FUERZA (Fb) EN ANCLAJE (B)............: |  |  | 161.8847 | KILOS |  |  |  | COS(bb)=ADJ/HIP=F1B/Fa ==> Fb=F1B / COS(bb)
FUERZA (Fta) En BASE Torre xF1A..: |  |  | 344.086 | KILOS |  |  |  | TAN(ba)=OPU/ADJ=Fta/F1A ==> Fta=F1A * TAN(ba)
FUERZA (Ftb) En BASE Torre xF1B..: |  |  | 144.4312 | KILOS |  |  |  | TAN(bb)=OPU/ADJ=Ftb/F1B ==> Ftb=F1B * TAN(bb)
FUERZA (Ft) Total EN BASE Torre....: |  |  | 488.5172 | KILOS |  |  |  | Fta + Ftb
La planilla se encuentra protegida con la clave "lw2ekj" para evitar el borrado no deseado de las formulas. Eduardo V. de Miguel 25-11-2006

## Hoja2
Verificación del peor ángulo de ataque del viento, Se observa que es cuando viene con un ángulo de 90°
desde la rienda Rb, que se genera la mayor fuerza sobre el anclaje "A"
ángulo alfa | F1A | Fa en A
1 | 101.2609 | 302.5636
2 | 102.4909 | 306.1025
3 | 103.6897 | 309.5483
4 | 104.8569 | 312.8997
5 | 105.9921 | 316.1558
6 | 107.0951 | 319.3156
7 | 108.1655 | 322.3782
8 | 109.2029 | 325.3425
9 | 110.2071 | 328.2078
10 | 111.1776 | 330.973
11 | 112.1143 | 333.6375
12 | 113.0169 | 336.2003
13 | 113.885 | 338.6607
14 | 114.7185 | 341.018
15 | 115.517 | 343.2714
16 | 116.2803 | 345.4202
17 | 117.0082 | 347.4638
18 | 117.7004 | 349.4015
19 | 118.3568 | 351.2329
20 | 118.9772 | 352.9572
21 | 119.5613 | 354.574
22 | 120.109 | 356.0828
23 | 120.6201 | 357.4832
24 | 121.0944 | 358.7746
25 | 121.5319 | 359.9568
26 | 121.9323 | 361.0293
27 | 122.2957 | 361.9919
28 | 122.6217 | 362.8442
29 | 122.9104 | 363.5859
30 | 123.1617 | 364.2169
31 | 123.3754 | 364.737
32 | 123.5516 | 365.1459
33 | 123.6901 | 365.4437
34 | 123.791 | 365.6301
35 | 123.8541 | 365.7051
36 | 123.8795 | 365.6688
37 | 123.8672 | 365.521
38 | 123.8172 | 365.2619
39 | 123.7294 | 364.8916
40 | 123.604 | 364.4101
41 | 123.4409 | 363.8176
42 | 123.2402 | 363.1143
43 | 123.0019 | 362.3004
44 | 122.7262 | 361.3761
45 | 122.4131 | 360.3417
46 | 122.0627 | 359.1976
47 | 121.6752 | 357.944
48 | 121.2505 | 356.5814
49 | 120.789 | 355.1102
50 | 120.2906 | 353.5309
51 | 119.7556 | 351.8438
52 | 119.1841 | 350.0496
53 | 118.5764 | 348.1487
54 | 117.9325 | 346.1418
55 | 117.2526 | 344.0295
56 | 116.5371 | 341.8123
57 | 115.7861 | 339.491
58 | 114.9997 | 337.0664
59 | 114.1784 | 334.539
60 | 113.3223 | 331.9098
61 | 112.4317 | 329.1794
62 | 111.5068 | 326.3488
63 | 110.5479 | 323.4188
64 | 109.5554 | 320.3902
65 | 108.5295 | 317.2641
66 | 107.4705 | 314.0413
67 | 106.3788 | 310.7228
68 | 105.2547 | 307.3097
69 | 104.0986 | 303.803
70 | 102.9107 | 300.2038
71 | 101.6915 | 296.5131
72 | 100.4413 | 292.7321
73 | 99.1605 | 288.8619
74 | 97.8495 | 284.9037
75 | 96.5087 | 280.8587
76 | 95.1385 | 276.7282
77 | 93.7394 | 272.5134
78 | 92.3116 | 268.2156
79 | 90.8558 | 263.8361
80 | 89.3723 | 259.3762
81 | 87.8615 | 254.8373
82 | 86.324 | 250.2208
83 | 84.7602 | 245.5281
84 | 83.1706 | 240.7606
85 | 81.5556 | 235.9197
86 | 79.9158 | 231.007
87 | 78.2517 | 226.0239
88 | 76.5637 | 220.9719
89 | 74.8524 | 215.8527
90 | 73.1183 | 210.6677
91 | 71.3619 | 205.4185
92 | 69.5838 | 200.1067
93 | 67.7845 | 194.734
94 | 65.9645 | 189.302
95 | 64.1245 | 183.8123
96 | 62.2649 | 178.2667
97 | 60.3863 | 172.6667
98 | 58.4894 | 167.0141
99 | 56.5746 | 161.3107
100 | 54.6426 | 155.5581
101 | 52.694 | 149.7581
102 | 50.7293 | 143.9125
103 | 48.7492 | 138.0231
104 | 46.7542 | 132.0916
105 | 44.7449 | 126.1199
106 | 42.7221 | 120.1098
107 | 40.6862 | 114.0631
108 | 38.6379 | 107.9816
109 | 36.5779 | 101.8673
110 | 34.5067 | 95.7219
111 | 32.425 | 89.5474
112 | 30.3334 | 83.3456
113 | 28.2326 | 77.1184
114 | 26.1232 | 70.8677
115 | 24.0058 | 64.5954
116 | 21.8812 | 58.3035
117 | 19.7498 | 51.9938
118 | 17.6125 | 45.6682
119 | 15.4697 | 39.3288
120 | 13.3223 | 32.9773
121 | 11.1708 | 26.6158
122 | 9.0159 | 20.2462
123 | 6.8582 | 13.8705
124 | 4.6985 | 7.4905
125 | 2.5373 | 1.1082
126 | 0.37541 | -5.2744
127 | -1.7866 | 0

## Hoja3
Verificación del equilibrio entre las medidas de los angulos alfa entre riendas en funcion de la mejor distancia L.
Se observa que son todos mas parecidos a 120° con una L de 2,90 mts.
L | F1A | F1B | Fa | Fb | Ft | Ra | Rc | Rb | a2a | a | a2c | a1 | a2 | a3 | menor dif | a4 | a5 | ba | bb | Fta | Ftb
1e-07 | 100 | 2.1505e-06 | 358.3227 | 4.7613e-06 | 344.086 | 4.65 | 5.65 | 8.1 | 90 | 1.2322e-06 | 90 | 90 | 180 | 90 | 180 | 0 | 1.2322e-06 | 73.7948 | 63.1492 | 344.086 | 4.248e-06
0.2 | 100.0925 | 4.3011 | 358.3486 | 9.5226 | 352.582 | 4.6543 | 5.6535 | 8.1 | 87.5372 | 2.4628 | 87.9727 | 92.4628 | 175.5099 | 92.0273 | 166.5296 | 0 | 2.4628 | 73.7806 | 63.1492 | 344.086 | 8.496
0.3 | 100.2079 | 6.4516 | 358.3808 | 14.2839 | 356.8299 | 4.6597 | 5.658 | 8.1 | 86.3086 | 3.6914 | 86.9606 | 93.6914 | 173.2692 | 93.0394 | 159.8076 | 0 | 3.6914 | 73.7629 | 63.1492 | 344.086 | 12.7439
0.4 | 100.3693 | 8.6022 | 358.426 | 19.0453 | 361.0779 | 4.6672 | 5.6641 | 8.1 | 85.0834 | 4.9166 | 85.9504 | 94.9166 | 171.0339 | 94.0496 | 153.1016 | 0 | 4.9166 | 73.7381 | 63.1492 | 344.086 | 16.9919
0.5 | 100.5764 | 10.7527 | 358.484 | 23.8066 | 365.3259 | 4.6768 | 5.6721 | 8.1 | 83.8627 | 6.1373 | 84.9428 | 96.1373 | 168.8055 | 95.0572 | 146.4165 | 0 | 6.1373 | 73.7063 | 63.1492 | 344.086 | 21.2399
0.6 | 100.829 | 12.9032 | 358.555 | 28.5679 | 369.5739 | 4.6885 | 5.6818 | 8.1 | 82.6476 | 7.3524 | 83.9382 | 97.3524 | 166.5858 | 96.0618 | 139.7575 | 0 | 7.3524 | 73.6676 | 63.1492 | 344.086 | 25.4879
0.7 | 101.1267 | 15.0538 | 358.6388 | 33.3292 | 373.8219 | 4.7024 | 5.6932 | 8.1 | 81.4391 | 8.5609 | 82.9374 | 98.5609 | 164.3765 | 97.0626 | 133.1295 | 0 | 8.5609 | 73.622 | 63.1492 | 344.086 | 29.7358
0.8 | 101.4691 | 17.2043 | 358.7355 | 38.0905 | 378.0698 | 4.7183 | 5.7064 | 8.1 | 80.2382 | 9.7618 | 81.9409 | 99.7618 | 162.1791 | 98.0591 | 126.5374 | 0 | 9.7618 | 73.5695 | 63.1492 | 344.086 | 33.9838
0.9 | 101.8558 | 19.3548 | 358.8451 | 42.8518 | 382.3178 | 4.7363 | 5.7212 | 8.1 | 79.0459 | 10.9541 | 80.9493 | 100.9541 | 159.9952 | 99.0507 | 119.9856 | 0 | 10.9541 | 73.5103 | 63.1492 | 344.086 | 38.2318
1 | 102.2863 | 21.5054 | 358.9675 | 47.6131 | 386.5658 | 4.7563 | 5.7378 | 8.1 | 77.8632 | 12.1368 | 79.9631 | 102.1368 | 157.8263 | 100.0369 | 113.4788 | 0 | 12.1368 | 73.4444 | 63.1492 | 344.086 | 42.4798
1.1 | 102.7599 | 23.6559 | 359.1028 | 52.3745 | 390.8138 | 4.7783 | 5.7561 | 8.1 | 76.6908 | 13.3092 | 78.9829 | 103.3092 | 155.6737 | 101.0171 | 107.0211 | 0 | 13.3092 | 73.372 | 63.1492 | 344.086 | 46.7277
1.2 | 103.2762 | 25.8065 | 359.2508 | 57.1358 | 395.0617 | 4.8023 | 5.776 | 8.1 | 75.5297 | 14.4703 | 78.0092 | 104.4703 | 153.5389 | 101.9908 | 100.6166 | 0 | 14.4703 | 73.2931 | 63.1492 | 344.086 | 50.9757
1.3 | 103.8345 | 27.957 | 359.4117 | 61.8971 | 399.3097 | 4.8283 | 5.7976 | 8.1 | 74.3806 | 15.6194 | 77.0424 | 105.6194 | 151.423 | 102.9576 | 94.2691 | 0 | 15.6194 | 73.2078 | 63.1492 | 344.086 | 55.2237
1.4 | 104.434 | 30.1075 | 359.5854 | 66.6584 | 403.5577 | 4.8562 | 5.8209 | 8.1 | 73.2443 | 16.7557 | 76.0831 | 106.7557 | 149.3274 | 103.9169 | 87.9821 | 0 | 16.7557 | 73.1164 | 63.1492 | 344.086 | 59.4717
1.5 | 105.0742 | 32.2581 | 359.7718 | 71.4197 | 407.8057 | 4.8859 | 5.8457 | 8.1 | 72.1213 | 17.8787 | 75.1317 | 107.8787 | 147.253 | 104.8683 | 81.7591 | 0 | 17.8787 | 73.0188 | 63.1492 | 344.086 | 63.7196
1.6 | 105.7542 | 34.4086 | 359.971 | 76.181 | 412.0536 | 4.9176 | 5.8722 | 8.1 | 71.0124 | 18.9876 | 74.1886 | 108.9876 | 145.201 | 105.8114 | 75.603 | 0 | 18.9876 | 72.9153 | 63.1492 | 344.086 | 67.9676
1.7 | 106.4733 | 36.5591 | 360.183 | 80.9423 | 416.3016 | 4.951 | 5.9002 | 8.1 | 69.918 | 20.082 | 73.2542 | 110.082 | 143.1723 | 106.7458 | 69.5168 | 0 | 20.082 | 72.8059 | 63.1492 | 344.086 | 72.2156
1.8 | 107.2308 | 38.7097 | 360.4076 | 85.7036 | 420.5496 | 4.9862 | 5.9298 | 8.1 | 68.8387 | 21.1613 | 72.3289 | 111.1613 | 141.1677 | 107.6711 | 63.5031 | 0 | 21.1613 | 72.6909 | 63.1492 | 344.086 | 76.4636
1.9 | 108.0257 | 40.8602 | 360.6449 | 90.465 | 424.7976 | 5.0232 | 5.9609 | 8.1 | 67.775 | 22.225 | 71.4131 | 112.225 | 139.188 | 108.5869 | 57.5641 | 0 | 22.225 | 72.5703 | 63.1492 | 344.086 | 80.7115
2 | 108.8574 | 43.0108 | 360.8949 | 95.2263 | 429.0455 | 5.0619 | 5.9935 | 8.1 | 66.7271 | 23.2729 | 70.5069 | 113.2729 | 137.234 | 109.4931 | 51.7021 | 0 | 23.2729 | 72.4444 | 63.1492 | 344.086 | 84.9595
2.1 | 109.7248 | 45.1613 | 361.1575 | 99.9876 | 433.2935 | 5.1022 | 6.0276 | 8.1 | 65.6955 | 24.3045 | 69.6108 | 114.3045 | 135.3063 | 110.3892 | 45.9189 | 0 | 24.3045 | 72.3132 | 63.1492 | 344.086 | 89.2075
2.2 | 110.6273 | 47.3118 | 361.4327 | 104.7489 | 437.5415 | 5.1442 | 6.0632 | 8.1 | 64.6803 | 25.3197 | 68.725 | 115.3197 | 133.4053 | 111.275 | 40.216 | 0 | 25.3197 | 72.1768 | 63.1492 | 344.086 | 93.4555
2.3 | 111.564 | 49.4624 | 361.7205 | 109.5102 | 441.7895 | 5.1877 | 6.1002 | 8.1 | 63.6819 | 26.3181 | 67.8498 | 116.3181 | 131.5317 | 112.1502 | 34.595 | 0 | 26.3181 | 72.0356 | 63.1492 | 344.086 | 97.7034
2.4 | 112.534 | 51.6129 | 362.0208 | 114.2715 | 446.0374 | 5.2328 | 6.1386 | 8.1 | 62.7004 | 27.2996 | 66.9852 | 117.2996 | 129.6857 | 113.0148 | 29.057 | 0 | 27.2996 | 71.8896 | 63.1492 | 344.086 | 101.9514
2.5 | 113.5364 | 53.7634 | 362.3337 | 119.0328 | 450.2854 | 5.2794 | 6.1784 | 8.1 | 61.736 | 28.264 | 66.1317 | 118.264 | 127.8677 | 113.8683 | 23.603 | 0 | 28.264 | 71.7389 | 63.1492 | 344.086 | 106.1994
2.6 | 114.5704 | 55.914 | 362.659 | 123.7942 | 454.5334 | 5.3275 | 6.2195 | 8.1 | 60.7887 | 29.2113 | 65.2892 | 119.2113 | 126.0779 | 114.7108 | 18.2337 | 0 | 29.2113 | 71.5838 | 63.1492 | 344.086 | 110.4474
2.7 | 115.6352 | 58.0645 | 362.9968 | 128.5555 | 458.7814 | 5.377 | 6.262 | 8.1 | 59.8586 | 30.1414 | 64.458 | 120.1414 | 124.3166 | 115.542 | 12.9498 | 0 | 30.1414 | 71.4243 | 63.1492 | 344.086 | 114.6953
2.8 | 116.7298 | 60.2151 | 363.347 | 133.3168 | 463.0293 | 5.4279 | 6.3058 | 8.1 | 58.9457 | 31.0543 | 63.6381 | 121.0543 | 122.5839 | 116.3619 | 7.7516 | 0 | 31.0543 | 71.2607 | 63.1492 | 344.086 | 118.9433
2.9 | 117.8536 | 62.3656 | 363.7096 | 138.0781 | 467.2773 | 5.4802 | 6.3508 | 8.1 | 58.05 | 31.95 | 62.8297 | 121.95 | 120.8798 | 117.1703 | 4.7797 | 0 | 31.95 | 71.0931 | 63.1492 | 344.086 | 123.1913
3 | 119.0056 | 64.5161 | 364.0845 | 142.8394 | 471.5253 | 5.5338 | 6.3971 | 8.1 | 57.1715 | 32.8285 | 62.0329 | 122.8285 | 119.2043 | 117.9671 | 4.8614 | 0 | 32.8285 | 70.9215 | 63.1492 | 344.086 | 127.4393
3.1 | 120.185 | 66.6667 | 364.4717 | 147.6007 | 475.7733 | 5.5886 | 6.4446 | 8.1 | 56.3099 | 33.6901 | 61.2476 | 123.6901 | 117.5576 | 118.7524 | 7.3273 | 0 | 33.6901 | 70.7463 | 63.1492 | 344.086 | 131.6872
3.2 | 121.3911 | 68.8172 | 364.8712 | 152.362 | 480.0212 | 5.6447 | 6.4933 | 8.1 | 55.4653 | 34.5347 | 60.474 | 124.5347 | 115.9394 | 119.526 | 12.1819 | 0 | 34.5347 | 70.5675 | 63.1492 | 344.086 | 135.9352
3.3 | 122.6231 | 70.9677 | 365.2829 | 157.1234 | 484.2692 | 5.702 | 6.5431 | 8.1 | 54.6375 | 35.3625 | 59.712 | 125.3625 | 114.3496 | 120.288 | 16.9512 | 0 | 35.3625 | 70.3853 | 63.1492 | 344.086 | 140.1832
3.4 | 123.8801 | 73.1183 | 365.7068 | 161.8847 | 488.5172 | 5.7604 | 6.5941 | 8.1 | 53.8264 | 36.1736 | 58.9617 | 126.1736 | 112.7881 | 121.0383 | 21.6357 | 0 | 36.1736 | 70.1998 | 63.1492 | 344.086 | 144.4312
3.5 | 125.1615 | 75.2688 | 366.1428 | 166.646 | 492.7652 | 5.82 | 6.6462 | 8.1 | 53.0317 | 36.9683 | 58.2231 | 126.9683 | 111.2547 | 121.7769 | 26.2358 | 0 | 36.9683 | 70.0111 | 63.1492 | 344.086 | 148.6791
3.6 | 126.4664 | 77.4194 | 366.591 | 171.4073 | 497.0131 | 5.8807 | 6.6994 | 8.1 | 52.2532 | 37.7468 | 57.496 | 127.7468 | 109.7492 | 122.504 | 30.7524 | 0 | 37.7468 | 69.8194 | 63.1492 | 344.086 | 152.9271
3.7 | 127.7942 | 79.5699 | 367.0512 | 176.1686 | 501.2611 | 5.9424 | 6.7537 | 8.1 | 51.4908 | 38.5092 | 56.7805 | 128.5092 | 108.2713 | 123.2195 | 35.1861 | 0 | 38.5092 | 69.6249 | 63.1492 | 344.086 | 157.1751
3.8 | 129.1442 | 81.7204 | 367.5234 | 180.9299 | 505.5091 | 6.0052 | 6.809 | 8.1 | 50.7442 | 39.2558 | 56.0765 | 129.2558 | 106.8207 | 123.9235 | 39.5379 | 0 | 39.2558 | 69.4276 | 63.1492 | 344.086 | 161.4231
3.9 | 130.5157 | 83.871 | 368.0075 | 185.6912 | 509.7571 | 6.069 | 6.8653 | 8.1 | 50.0131 | 39.9869 | 55.384 | 129.9869 | 105.3971 | 124.616 | 43.8086 | 0 | 39.9869 | 69.2277 | 63.1492 | 344.086 | 165.671
4 | 131.9079 | 86.0215 | 368.5036 | 190.4525 | 514.005 | 6.1337 | 6.9226 | 8.1 | 49.2974 | 40.7026 | 54.7029 | 130.7026 | 104.0002 | 125.2971 | 47.9993 | 0 | 40.7026 | 69.0253 | 63.1492 | 344.086 | 169.919
4.1 | 133.3203 | 88.172 | 369.0115 | 195.2139 | 518.253 | 6.1994 | 6.9809 | 8.1 | 48.5967 | 41.4033 | 54.033 | 131.4033 | 102.6297 | 125.967 | 52.1109 | 0 | 41.4033 | 68.8205 | 63.1492 | 344.086 | 174.167
4.2 | 134.7522 | 90.3226 | 369.5313 | 199.9752 | 522.501 | 6.266 | 7.0401 | 8.1 | 47.9108 | 42.0892 | 53.3743 | 132.0892 | 101.2851 | 126.6257 | 56.1447 | 0 | 42.0892 | 68.6135 | 63.1492 | 344.086 | 178.415
4.3 | 136.2031 | 92.4731 | 370.0628 | 204.7365 | 526.749 | 6.3334 | 7.1002 | 8.1 | 47.2395 | 42.7605 | 52.7266 | 132.7605 | 99.9661 | 127.2734 | 60.1017 | 0 | 42.7605 | 68.4044 | 63.1492 | 344.086 | 182.6629
4.4 | 137.6722 | 94.6237 | 370.606 | 209.4978 | 530.9969 | 6.4018 | 7.1612 | 8.1 | 46.5824 | 43.4176 | 52.0899 | 133.4176 | 98.6723 | 127.9101 | 63.9831 | 0 | 43.4176 | 68.1932 | 63.1492 | 344.086 | 186.9109
4.5 | 139.1591 | 96.7742 | 371.1609 | 214.2591 | 535.2449 | 6.4709 | 7.2231 | 8.1 | 45.9392 | 44.0608 | 51.4641 | 134.0608 | 97.4033 | 128.5359 | 67.7902 | 0 | 44.0608 | 67.9801 | 63.1492 | 344.086 | 191.1589
4.6 | 140.6631 | 98.9247 | 371.7274 | 219.0204 | 539.4929 | 6.5408 | 7.2858 | 8.1 | 45.3097 | 44.6903 | 50.8489 | 134.6903 | 96.1586 | 129.1511 | 71.5241 | 0 | 44.6903 | 67.7652 | 63.1492 | 344.086 | 195.4069
4.7 | 142.1837 | 101.0753 | 372.3055 | 223.7817 | 543.7409 | 6.6115 | 7.3493 | 8.1 | 44.6936 | 45.3064 | 50.2443 | 135.3064 | 94.9379 | 129.7557 | 75.1862 | 0 | 45.3064 | 67.5485 | 63.1492 | 344.086 | 199.6549
4.8 | 143.7204 | 103.2258 | 372.8951 | 228.5431 | 547.9888 | 6.683 | 7.4137 | 8.1 | 44.0906 | 45.9094 | 49.6502 | 135.9094 | 93.7408 | 130.3498 | 78.7776 | 0 | 45.9094 | 67.3303 | 63.1492 | 344.086 | 203.9028
4.9 | 145.2728 | 105.3763 | 373.4961 | 233.3044 | 552.2368 | 6.7552 | 7.4788 | 8.1 | 43.5005 | 46.4995 | 49.0663 | 136.4995 | 92.5668 | 130.9337 | 82.2997 | 0 | 46.4995 | 67.1106 | 63.1492 | 344.086 | 208.1508
5 | 146.8402 | 107.5269 | 374.1086 | 238.0657 | 556.4848 | 6.8281 | 7.5447 | 8.1 | 42.9228 | 47.0772 | 48.4926 | 137.0772 | 91.4154 | 131.5074 | 85.7537 | 0 | 47.0772 | 66.8894 | 63.1492 | 344.086 | 212.3988
5.1 | 148.4222 | 109.6774 | 374.7323 | 242.827 | 560.7328 | 6.9016 | 7.6113 | 8.1 | 42.3575 | 47.6425 | 47.9289 | 137.6425 | 90.2863 | 132.0711 | 89.1411 | 0 | 47.6425 | 66.667 | 63.1492 | 344.086 | 216.6468
5.2 | 150.0183 | 111.828 | 375.3674 | 247.5883 | 564.9808 | 6.9759 | 7.6787 | 8.1 | 41.8041 | 48.1959 | 47.375 | 138.1959 | 89.179 | 132.625 | 92.4629 | 0 | 48.1959 | 66.4432 | 63.1492 | 344.086 | 220.8947
5.3 | 151.6282 | 113.9785 | 376.0137 | 252.3496 | 569.2287 | 7.0507 | 7.7468 | 8.1 | 41.2624 | 48.7376 | 46.8307 | 138.7376 | 88.0931 | 133.1693 | 95.7206 | 0 | 48.7376 | 66.2184 | 63.1492 | 344.086 | 225.1427
5.4 | 153.2513 | 116.129 | 376.6711 | 257.1109 | 573.4767 | 7.1262 | 7.8155 | 8.1 | 40.7321 | 49.2679 | 46.2961 | 139.2679 | 87.0282 | 133.7039 | 98.9155 | 0 | 49.2679 | 65.9925 | 63.1492 | 344.086 | 229.3907
5.5 | 154.8872 | 118.2796 | 377.3397 | 261.8723 | 577.7247 | 7.2023 | 7.885 | 8.1 | 40.213 | 49.787 | 45.7707 | 139.787 | 85.9837 | 134.2293 | 102.0488 | 0 | 49.787 | 65.7655 | 63.1492 | 344.086 | 233.6387
5.6 | 156.5357 | 120.4301 | 378.0193 | 266.6336 | 581.9727 | 7.2789 | 7.955 | 8.1 | 39.7048 | 50.2952 | 45.2546 | 140.2952 | 84.9594 | 134.7454 | 105.1217 | 0 | 50.2952 | 65.5377 | 63.1492 | 344.086 | 237.8866
5.7 | 158.1961 | 122.5806 | 378.7099 | 271.3949 | 586.2206 | 7.3561 | 8.0257 | 8.1 | 39.2072 | 50.7928 | 44.7476 | 140.7928 | 83.9548 | 135.2524 | 108.1356 | 0 | 50.7928 | 65.309 | 63.1492 | 344.086 | 242.1346
5.8 | 159.8683 | 124.7312 | 379.4115 | 276.1562 | 590.4686 | 7.4339 | 8.0971 | 8.1 | 38.72 | 51.28 | 44.2494 | 141.28 | 82.9694 | 135.7506 | 111.0917 | 0 | 51.28 | 65.0796 | 63.1492 | 344.086 | 246.3826
5.9 | 161.5518 | 126.8817 | 380.1239 | 280.9175 | 594.7166 | 7.5122 | 8.169 | 8.1 | 38.2429 | 51.7571 | 43.76 | 141.7571 | 82.0029 | 136.24 | 113.9912 | 0 | 51.7571 | 64.8495 | 63.1492 | 344.086 | 250.6306
6 | 163.2462 | 129.0323 | 380.8471 | 285.6788 | 598.9646 | 7.5909 | 8.2415 | 8.1 | 37.7757 | 52.2243 | 43.2792 | 142.2243 | 81.0549 | 136.7208 | 116.8354 | 0 | 52.2243 | 64.6187 | 63.1492 | 344.086 | 254.8785
6.1 | 164.9513 | 131.1828 | 381.5811 | 290.4401 | 603.2125 | 7.6702 | 8.3146 | 8.1 | 37.3181 | 52.6819 | 42.8068 | 142.6819 | 80.1249 | 137.1932 | 119.6254 | 0 | 52.6819 | 64.3874 | 63.1492 | 344.086 | 259.1265
6.2 | 166.6667 | 133.3333 | 382.3257 | 295.2015 | 607.4605 | 7.75 | 8.3882 | 8.1 | 36.8699 | 53.1301 | 42.3426 | 143.1301 | 79.2125 | 137.6574 | 122.3625 | 0 | 53.1301 | 64.1556 | 63.1492 | 344.086 | 263.3745
6.3 | 168.392 | 135.4839 | 383.081 | 299.9628 | 611.7085 | 7.8302 | 8.4624 | 8.1 | 36.4309 | 53.5691 | 41.8866 | 143.5691 | 78.3174 | 138.1134 | 125.0477 | 0 | 53.5691 | 63.9234 | 63.1492 | 344.086 | 267.6225
6.4 | 170.1271 | 137.6344 | 383.8469 | 304.7241 | 615.9565 | 7.9109 | 8.5371 | 8.1 | 36.0007 | 53.9993 | 41.4385 | 143.9993 | 77.4392 | 138.5615 | 127.6824 | 0 | 53.9993 | 63.6907 | 63.1492 | 344.086 | 271.8704
6.5 | 171.8716 | 139.7849 | 384.6232 | 309.4854 | 620.2044 | 7.992 | 8.6123 | 8.1 | 35.5793 | 54.4207 | 40.9982 | 144.4207 | 76.5775 | 139.0018 | 130.2674 | 0 | 54.4207 | 63.4578 | 63.1492 | 344.086 | 276.1184
6.6 | 173.6251 | 141.9355 | 385.41 | 314.2467 | 624.4524 | 8.0736 | 8.6881 | 8.1 | 35.1664 | 54.8336 | 40.5655 | 144.8336 | 75.732 | 139.4345 | 132.8041 | 0 | 54.8336 | 63.2246 | 63.1492 | 344.086 | 280.3664
6.7 | 175.3875 | 144.086 | 386.2072 | 319.008 | 628.7004 | 8.1555 | 8.7643 | 8.1 | 34.7618 | 55.2382 | 40.1404 | 145.2382 | 74.9022 | 139.8596 | 135.2934 | 0 | 55.2382 | 62.9912 | 63.1492 | 344.086 | 284.6144
6.8 | 177.1585 | 146.2366 | 387.0146 | 323.7693 | 632.9484 | 8.2379 | 8.841 | 8.1 | 34.3652 | 55.6348 | 39.7226 | 145.6348 | 74.0878 | 140.2774 | 137.7365 | 0 | 55.6348 | 62.7576 | 63.1492 | 344.086 | 288.8623
6.9 | 178.9378 | 148.3871 | 387.8323 | 328.5306 | 637.1963 | 8.3206 | 8.9181 | 8.1 | 33.9765 | 56.0235 | 39.312 | 146.0235 | 73.2886 | 140.688 | 140.1343 | 0 | 56.0235 | 62.5239 | 63.1492 | 344.086 | 293.1103
7 | 180.7251 | 150.5376 | 388.6602 | 333.292 | 641.4443 | 8.4037 | 8.9957 | 8.1 | 33.5955 | 56.4045 | 38.9085 | 146.4045 | 72.504 | 141.0915 | 142.488 | 0 | 56.4045 | 62.2901 | 63.1492 | 344.086 | 297.3583
7.1 | 182.5203 | 152.6882 | 389.4982 | 338.0533 | 645.6923 | 8.4872 | 9.0737 | 8.1 | 33.222 | 56.778 | 38.5119 | 146.778 | 71.7339 | 141.4881 | 144.7984 | 0 | 56.778 | 62.0563 | 63.1492 | 344.086 | 301.6063
7.2 | 184.3232 | 154.8387 | 390.3463 | 342.8146 | 649.9403 | 8.571 | 9.1522 | 8.1 | 32.8557 | 57.1443 | 38.1221 | 147.1443 | 70.9778 | 141.8779 | 147.0666 | 0 | 57.1443 | 61.8225 | 63.1492 | 344.086 | 305.8542
7.3 | 186.1333 | 156.9892 | 391.2043 | 347.5759 | 654.1882 | 8.6552 | 9.2311 | 8.1 | 32.4966 | 57.5034 | 37.7389 | 147.5034 | 70.2355 | 142.2611 | 149.2936 | 0 | 57.5034 | 61.5888 | 63.1492 | 344.086 | 310.1022
7.4 | 187.9507 | 159.1398 | 392.0723 | 352.3372 | 658.4362 | 8.7397 | 9.3103 | 8.1 | 32.1444 | 57.8556 | 37.3622 | 147.8556 | 69.5066 | 142.6378 | 151.4802 | 0 | 57.8556 | 61.3552 | 63.1492 | 344.086 | 314.3502
7.5 | 189.775 | 161.2903 | 392.9501 | 357.0985 | 662.6842 | 8.8245 | 9.39 | 8.1 | 31.7989 | 58.2011 | 36.9919 | 148.2011 | 68.7908 | 143.0081 | 153.6275 | 0 | 58.2011 | 61.1218 | 63.1492 | 344.086 | 318.5982
7.6 | 191.6061 | 163.4409 | 393.8377 | 361.8598 | 666.9322 | 8.9097 | 9.4701 | 8.1 | 31.4601 | 58.5399 | 36.6279 | 148.5399 | 68.0879 | 143.3721 | 155.7362 | 0 | 58.5399 | 60.8885 | 63.1492 | 344.086 | 322.8461
7.7 | 193.4438 | 165.5914 | 394.735 | 366.6212 | 671.1801 | 8.9951 | 9.5505 | 8.1 | 31.1276 | 58.8724 | 36.27 | 148.8724 | 67.3976 | 143.73 | 157.8073 | 0 | 58.8724 | 60.6555 | 63.1492 | 344.086 | 327.0941
7.8 | 195.2879 | 167.7419 | 395.6419 | 371.3825 | 675.4281 | 9.0809 | 9.6313 | 8.1 | 30.8014 | 59.1986 | 35.918 | 149.1986 | 66.7195 | 144.082 | 159.8416 | 0 | 59.1986 | 60.4227 | 63.1492 | 344.086 | 331.3421
7.9 | 197.1382 | 169.8925 | 396.5585 | 376.1438 | 679.6761 | 9.1669 | 9.7125 | 8.1 | 30.4814 | 59.5186 | 35.572 | 149.5186 | 66.0534 | 144.428 | 161.8399 | 0 | 59.5186 | 60.1902 | 63.1492 | 344.086 | 335.5901
8 | 198.9945 | 172.043 | 397.4846 | 380.9051 | 683.9241 | 9.2532 | 9.794 | 8.1 | 30.1673 | 59.8327 | 35.2316 | 149.8327 | 65.3989 | 144.7684 | 163.8032 | 0 | 59.8327 | 59.958 | 63.1492 | 344.086 | 339.838
8.1 | 200.8566 | 174.1935 | 398.4201 | 385.6664 | 688.172 | 9.3398 | 9.8759 | 8.1 | 29.859 | 60.141 | 34.897 | 150.141 | 64.756 | 145.103 | 165.7321 | 0 | 60.141 | 59.7262 | 63.1492 | 344.086 | 344.086
8.2 | 202.7245 | 176.3441 | 399.365 | 390.4277 | 692.42 | 9.4267 | 9.958 | 8.1 | 29.5564 | 60.4436 | 34.5678 | 150.4436 | 64.1242 | 145.4322 | 167.6274 | 0 | 60.4436 | 59.4948 | 63.1492 | 344.086 | 348.334
8.3 | 204.598 | 178.4946 | 400.3193 | 395.189 | 696.668 | 9.5138 | 10.0405 | 8.1 | 29.2593 | 60.7407 | 34.244 | 150.7407 | 63.5034 | 145.756 | 169.4899 | 0 | 60.7407 | 59.2637 | 63.1492 | 344.086 | 352.582
8.4 | 206.4768 | 180.6452 | 401.2828 | 399.9504 | 700.916 | 9.6012 | 10.1234 | 8.1 | 28.9677 | 61.0323 | 33.9255 | 151.0323 | 62.8932 | 146.0745 | 171.3204 | 0 | 61.0323 | 59.0332 | 63.1492 | 344.086 | 356.8299
8.5 | 208.3609 | 182.7957 | 402.2555 | 404.7117 | 705.1639 | 9.6888 | 10.2065 | 8.1 | 28.6813 | 61.3187 | 33.6122 | 151.3187 | 62.2935 | 146.3878 | 173.1196 | 0 | 61.3187 | 58.803 | 63.1492 | 344.086 | 361.0779
8.6 | 210.2501 | 184.9462 | 403.2373 | 409.473 | 709.4119 | 9.7766 | 10.2899 | 8.1 | 28.4 | 61.6 | 33.304 | 151.6 | 61.704 | 146.696 | 174.8881 | 0 | 61.6 | 58.5734 | 63.1492 | 344.086 | 365.3259
8.7 | 212.1443 | 187.0968 | 404.2281 | 414.2343 | 713.6599 | 9.8647 | 10.3736 | 8.1 | 28.1237 | 61.8763 | 33.0007 | 151.8763 | 61.1244 | 146.9993 | 176.6267 | 0 | 61.8763 | 58.3443 | 63.1492 | 344.086 | 369.5739
8.8 | 214.0433 | 189.2473 | 405.228 | 418.9956 | 717.9079 | 9.953 | 10.4577 | 8.1 | 27.8524 | 62.1476 | 32.7023 | 152.1476 | 60.5547 | 147.2977 | 178.3359 | 0 | 62.1476 | 58.1158 | 63.1492 | 344.086 | 373.8219
8.9 | 215.9471 | 191.3978 | 406.2368 | 423.7569 | 722.1558 | 10.0415 | 10.5419 | 8.1 | 27.5858 | 62.4142 | 32.4087 | 152.4142 | 59.9945 | 147.5913 | 180.0166 | 0 | 62.4142 | 57.8878 | 63.1492 | 344.086 | 378.0698
9 | 217.8554 | 193.5484 | 407.2544 | 428.5182 | 726.4038 | 10.1303 | 10.6265 | 8.1 | 27.3239 | 62.6761 | 32.1197 | 152.6761 | 59.4436 | 147.8803 | 181.6693 | 0 | 62.6761 | 57.6604 | 63.1492 | 344.086 | 382.3178
9.1 | 219.7682 | 195.6989 | 408.2809 | 433.2796 | 730.6518 | 10.2192 | 10.7113 | 8.1 | 27.0665 | 62.9335 | 31.8353 | 152.9335 | 58.9018 | 148.1647 | 183.2946 | 0 | 62.9335 | 57.4336 | 63.1492 | 344.086 | 386.5658
9.2 | 221.6854 | 197.8495 | 409.316 | 438.0409 | 734.8998 | 10.3084 | 10.7964 | 8.1 | 26.8136 | 63.1864 | 31.5554 | 153.1864 | 58.369 | 148.4446 | 184.8931 | 0 | 63.1864 | 57.2074 | 63.1492 | 344.086 | 390.8138
9.3 | 223.6068 | 200 | 410.3598 | 442.8022 | 739.1477 | 10.3977 | 10.8818 | 8.1 | 26.5651 | 63.4349 | 31.2798 | 153.4349 | 57.8449 | 148.7202 | 186.4654 | 0 | 63.4349 | 56.9819 | 63.1492 | 344.086 | 395.0617
9.4 | 225.5323 | 202.1505 | 411.4122 | 447.5635 | 743.3957 | 10.4873 | 10.9673 | 8.1 | 26.3207 | 63.6793 | 31.0086 | 153.6793 | 57.3293 | 148.9914 | 188.0122 | 0 | 63.6793 | 56.757 | 63.1492 | 344.086 | 399.3097
10000 | 215053.7867 | 215053.7634 | 215054.062 | 476131.3747 | 425141.6434 | 10000.0011 | 10000.0016 | 8.1 | 0.026643 | 89.9734 | 0.032372 | 179.9734 | 0.059015 | 179.9676 | 359.823 | 0 | 89.9734 | 0.091673 | 63.1492 | 344.086 | 424797.5574