## Hoja1
DIAC con el Triac
UJT con el Tiristor
Circuitos de potencia

## Hoja2
UJT
Rectificación entre |  |  | grados y |  | grados
Vz = |  | V
| Tmin = | 0 | ms | Tmax = | 0 | ms
| R = | 10.8 | K | R3 = | 47 | Ohm
| R1 = | #DIV/0! | K | P = | #DIV/0! | K
| R2 = | 470 | Ohm | C = |  | µF
Tmin = | 0 |  | R1 = | #DIV/0!
Tmax = | 0 |  | P = | #DIV/0!
|  |  |  | 0.365 | -1.0079
Note on B12: GASCÓN Y FERRER: No superar la tensión de 54V
Se impone el valor del condensa.
Menú

## Hoja3
TRIAC
Para una tensión en la carga de 220V
R = | 1K
P = | 470K |  |  |  | grados
C = | 100K
Para una tensión menor de 220V
Ángulo de conducción |  |  | grados Resultado que da la gráfica
Tensión del DIAC |  |  | V | C = |  | µF
Tensión de entrada |  |  | V | R = | #DIV/0! | K
Tensión en la carga deseada |  |  | V
Tensión normalizada |  | #DIV/0! | ir a la seguna gráfica
Número T de la gráfica 2 |  |  | El número de la seguna gráfica al tener el angulo de condu.
FACTOR = | #DIV/0! | Mirar la tabla de abajo
0.1
Note on C16: GASCÓN Y FERRER: No introducir nada en las casillas amarillas
Note on F14: GASCÓN Y FERRER: No introducir nada en las casillas amarillas
Menú
FACTOR
Ángulo de conducción
Tensión normalizada