## Multifunction_Controller_V06b
Qty | Value | Item | Part Number
2 | 10r | 0.5w axial resistor | R5, R8 | 1
11 | 1k0 | 0.5w axial resistor | R4, R20, R30, R47, R48, R49, R56, R13, R14, R19, R52 | 1
1 | 2k2 | 0.5w axial resistor | R46 | 1
28 | 4k7 | 0.5w axial resistor | R1, R2, R3, R6, R7, R11, R12, R17, R21, R22, R25, R26, R27, R28, R33, R34, R35, R36, R37, R38, R39, R44, R45, R50, R51, R53, R54, R55 | 1
13 | 10k | 0.5w axial resistor | R9, R10, R15, R16, R18, R23, R24, R29, R31, R32, R40, R41, R57 | 1
2 | 10k | Spectrol 64W vertical mount multiturn trimmer resistor | R42, R43 | 1
1 | 100n | ceramic capacitor | C14 | 2
7 | 100n | ceramic capacitor | C7, C8, C9, C10, C11, C15, C16 | 2
2 | 27p | NPO ceramic capacitor | C5, C6 | 2
5 | 10u | tantalum or low ESR electrolytic capacitor | C1, C2, C4, C12, C13 | 2
1 | 1u | tantalum or low ESR electrolytic capacitor | C3 | 2
12 |  | 1N4148 in DO35 package | D1, D2, D3, D4, D5, D6, D7, D8, D9, D11, D12, D13 | 3
9 |  | 2N2222 | Q2, Q3, Q6, Q11, Q14, Q15, Q16, Q18, Q19 | 3
1 |  | 74HC00N | IC4 | 3
1 |  | 74HC04N | IC5 | 3
1 |  | 7805 TO220 | IC3 | 3
1 |  | 7812 TO220 | IC2 | 3
3 |  | BC557 | Q1, Q20, Q21 | 3
2 |  | BD140 | Q7, Q9 | 3
4 |  | BD679 | Q4, Q8, Q10, Q12 | 3
1 |  | LM358N | IC6 | 3
1 |  | PIC16F84AP | IC1 | 3
1 |  | IRF4905 PMOSFET TO220BH | Q5 | 3
1 | 4MHz | Crystal HC49U-H, 4 MHz, Parallel resonant | Q17 | 4
1 |  | 2 pin jumper pad | JP4 | 5
5 |  | 3 pin jumper pad | JP1, JP2, JP5, JP6, JP7 | 5
2 |  | 5 x 2 pin header | JP3, JP8 | 5
1 |  | 8 x 2 pin header | JP9 | 5
3 |  | 5.08 mm Screw Compression Row Connector, 3 pin | X1, X3, X4 | 5
2 |  | 5.08 mm Screw Compression Row Connector, 4 pin | X5, X6 | 5
1 |  | 5.08 mm Screw Compression Row Connector, 6 pin | X2 | 5