## Sheet1
FIGURE | QUESTION | REPONSE A | REPONSE B | REPOBNSE C | REPONSE D | BONNE REPONSE
| Quels sont les types de résistances les plus courants ? | les résistances à film plastique et à film métallique | les résistances à film métallique et les résistances bobinées | les résistances électrolytiques et les résistances à film métallique | les résistances à acide carbonique | B
| Qu'est-ce qu'un potentiomètre ? | un appareil qui indique la puissance de sortie d'un émetteur | une résistance réglable | un mesureur de champ | un mesureur de puissance | B
| Quelle est la fonction d'une résistance variable ou d'un potentiomètre ? | sa valeur change lorsqu'on y raccorde une tension alternative. | transforme une tension variable en tension continue. | sa valeur change en fonction de la position du curseur. | sa valeur change lorsqu'elle est chauffée. | C
| Des résistances bobinées sont essentiellement utilisées | comme résistances de précision | pour dissiper de fortes puissances | lorsqu'on désire obtenir une faible capacité parasite | pour améliorer le cos phi d'une installation | B
| Quelles sortes de résistances emploie-t-on habituellement pour dissiper de fortes puissances (principalement en courant continu) ? | des résistances en quartz | des résistances chip | des résistances bobinées | des résistances à film métallique | C
| Comment peut-on décrire un condensateur ? | deux ou plusieurs armatures conductrices séparées par un diélectrique | deux ou plusieurs armatures isolées séparées par des plaques conductrices | deux ou plusieurs couches de silicium collées ensemble | deux ou plusieurs couches de céramiques séparées par un diélectrique | A
| Quel composant peut emmagasiner l’énergie sous forme de champ électrique ? | une inductance (self) | une résistance | un transistor | un condensateur | D
| Quel composant est utilisé pour stocker de l'énergie électrique sous la forme d'un champ magnétique? | une batterie | un transformateur | un condensateur | une bobine | D
| L'énergie électrique emmagasinée dans le champ électrostatique d'un condensateur est exprimée en | Coulomb | Joule | Watt | Volt | B
| Lorsque on augmente la tension appliquée à un condensateur à air, ayant une géométrie constante, sa capacité | augmente | diminue | reste identique | diminue ou augmente en fonction de la tension appliquée | C
| Qu'est-ce que le Farad ? | l'unité de mesure de résistance | l'unité de mesure de capacité | l'unité de mesure d'inductance | l'unité de mesure d'admittance | B
| Quelle est l'unité de base d'une capacité ? | le Farad | l' Ohm | le Volt | le Henry | A
| Le rapport entre la charge ( Q ), la tension ( U ) et la capacité d'un condensateur est donné par : | C = Q ·U | C = Q / U | U = Q / C | U = C ·Q | B
| Si on augmente la surface des armatures d'un condensateur, qu'advient-il de sa capacité ? | elle diminue | elle augmente | elle diminue si le coefficient de température est positif, et inversement | elle augmente à condition que l'on augmente aussi la distance entre les armatures | B
| Si on augmente la distance entre les armatures d'un condensateur, qu'advient-il de sa capacité ? | elle diminue | elle augmente | elle est inchangée | elle diminue à condition que la surface des armatures diminue aussi | A | corr 20 APR 2009
| Entre les armatures d'un condensateur à air on glisse un matériau isolant dont la constante diélectrique relative est de 5. La valeur de la capacité | est 5 fois plus petite | est 25 fois plus petite | est 5 fois plus grande | est 25 fois plus grande | C
| Dans le cas d'un condensateur ajustable, on fait varier la capacité en | modifiant la position des plaques du condensateur l'une par rapport à l'autre | faisant varier la température du condensateur | faisant varier la tension sur le condensateur | modifiant le courant circulant dans le condensateur | A
| Un signal sinusoïdal à la fréquence de 100 kHz est appliqué à un condensateur de valeur 25 nF. Quelle est la réactance de ce condensateur (valeur arrondie)? | 63 Ω | 127 Ω | 400 Ω | 625 Ω | A
| Un signal sinusoïdal à la fréquence de 100 kHz est appliqué à un condensateur de valeur 10 nF. Quelle est la réactance de ce condensateur (valeur arrondie)? | 157 Ω | 314Ω | 400 Ω | 620 Ω | A
| Un signal sinusoïdal à la fréquence de 100 kHz est appliqué à un condensateur de valeur 50 nF. Quelle est la réactance de ce condensateur (valeur arrondie)? | 32 Ω | 64 Ω | 123 Ω | 132 Ω | A
| Un signal sinusoïdal à la fréquence de 100 kHz est appliqué à un condensateur de valeur 100 nF. Quelle est la réactance de ce condensateur (valeur arrondie)? | 16 Ω | 32 Ω | 40 Ω | 60 Ω | A
| Un signal sinusoïdal à la fréquence de 100 kHz est appliqué à un condensateur de valeur 20 nF. Quelle est la réactance de ce condensateur (valeur arrondie)? | 78 Ω | 156 Ω | 178 Ω | 211Ω | A
| Que vaut Vout si Vin vaut 50 V (tension sinusoïdale) ? | 17 V | 25 V | 33 V | 20 V | C
| Que vaut Vout si Vin vaut 100 V (tension sinusoïdale) ? | 35 V | 50 V | 66 V | 40 V | C
| Que vaut Vout si Vin vaut 200 V (tension sinusoïdale) ? | 67 V | 100 V | 132 V | 80 V | C
| Que vaut Vout si Vin vaut 150 V (tension sinusoïdale) ? | 50 V | 75 V | 100 V | 60 V | C
| Que vaut Vout si Vin vaut 250 V (tension sinusoïdale) ? | 83 V | 125 V | 166 V | 100 V | C
| Qu'est-ce que la capacitance ? | l'impédance d'un condensateur idéal | l'impédance d'un condensateur à sa fréquence de résonance | l'impédance d'un condensateur sans sa résistance de perte | l'impédance d'un condensateur en courant continu | A
| La self-induction est la propriété | d'un composant à s'opposer à toute variation du courant dans un circuit | d'un composant à s'opposer à toute variation de tension dans un circuit | d'un composant à stabiliser le courant | d'un composant à stabiliser la tension | A
| Une self de 0,5 H a une résistance de 2 Ω. La bobine est raccordée sur une batterie de f.é.m. 12 V et de Ri de 1 Ω. Quel est le courant dans le circuit après un long temps ? | 2 A | 3 A | 4 A | 12 A | C
| Une tension alternative est induite dans une self sous l’influence de: | un champ magnétique alternatif | un champ magnétique constant | un pole Nord et un Pole Sud | un champ électrostatique | A
| Quel est le composant qui a la propriété d'emmagasiner de l'énergie magnétique ? | une admittance | un condensateur | une résistance | une bobine | D
| Qu'est-ce que le Henry ? | une unité de mesure de l'admittance | l'unité de capacité | l'unité de self-induction | une unité de mesure de résistance | C
| Quelle est l'unité de la self-induction ? | le Coulomb | le Farad | le Henry | l'Ohm | C
| La self-induction qui a la propriété de s'opposer à toute variation de courant dans un circuit est exprimée en | Farad | Ohm | Henry | Pascal | C
| La matériau incorporé dans le noyau d'une bobine ( utilisée pour des applications HF ) pour en augmenter la self-induction : | a une perméabilité plus haute que celle de l'air | a une perméabilité relative comprise typiquement entre 500 et 5000 | a une perméabilité environ égale à celle de l'air | a une perméabilité plus petite que celle de l'air | A
| Si on place un noyau en fer au centre d'une bobine | le coefficient de self-induction augmente | le coefficient de self-induction diminue | on augmente la capacité parasite | on augmente la capacité en puissance | A
| Qu'entend-on par perméabilité d'un corps magnétique ? | la mesure dans laquelle une matière peut enmagasiner de l'énergie dans un champ magnétique | la propriété d'une matière à concentrer les lignes de flux magnétique | la propriété que possède certains métaux à conserver le magnétisme | le faible retard entre l'application d'une force magnétique et le magnétisme | A | corr 20 APR 2009
| La self-induction d'une bobine qui comporte 1000 spires est de 100 mH. On enlève 500 spires. Quelle est la nouvelle valeur de la self-induction ? | 25 mH | 50 mH | 10 mH | 200 mH | A
| La raison principale pour laquelle on utilise des bobinages sur tore est | qu'il existe un fort champ magnétique autour du tore ( champ de fuite ) | qu'autour du tore il n'y a pas de champ électromagnétique ( champ de fuite ) | que le tore est très élastique | qu'un tore est mécaniquement très stable | B
| A cause de l'existence d'une capacité parasite sur une bobine et donc du fait de l'existence d'une fréquence de résonance propre, il apparaît le phénomène suivant : | une brusque augmentation de l'impédance à la fréquence de résonance | une brusque diminution de l'impédance à la fréquence de résonance | un échauffement anormal à la fréquence de résonance | l'impossibilité d'utiliser la bobine sur une fréquence inférieure à la fréquence de résonance | A
| Pourquoi les bobines ont-elles une fréquence de résonance propre ? | à cause de la distribution du magnétisme | à cause des courants de Foucault | à cause de la capacité répartie | à cause de l'effet d'hystérésis | C
| L'impédance d'une bobine avec perte telle que représentée ci-contre, à 1 kHz est de | 4 Ω | 7 Ω | 6 Ω | n'est pas calculable | B
| Qu'est-ce que la "réactance" ? | l'opposition au passage du courant continu produit par une résistance | l'opposition au passage du courant alternatif produit par une bobine ou un condensateur | une propriété des résistances idéales dans les circuits à courant alternatif | l'étincelle qui se produit lors de l'ouverture d'un contact dans un circuit à prédominance inductive | B
| Qu'entend-on par "impédance" ? | la charge électrique emmagasinée dans un condensateur | l'opposition au passage du courant électrique dans un circuit à courant alternatif qui ne comporte pas de condensateur. | l'opposition au passage du courant alternatif | la répulsion d'un champ électrique par un autre champ électrique de même signe | C
| Quelle est l'inductance d'une bobine L de 500 µH à la fréquence de 850 Hz | 2,67 Ω | 0,43Ω | 26,7 Ω | 267 Ω | A
| Quelle est l'inductance d'une bobine L de 100 µH à la fréquence de 850 Hz | 0,53 Ω | 0,053 Ω | 53 Ω | 530 Ω | A
| Quelle est l'inductance d'une bobine L de 250 µH à la fréquence de 850 Hz | 1,34 Ω | 0,134 Ω | 13,4 Ω | 134 Ω | A
| Quelle est l'inductance d'une bobine L de 750 µH à la fréquence de 850 Hz | 4 Ω | 0,4 Ω | 40 Ω | 400 Ω | A
| Quelle est l'inductance d'une bobine L de 850 µH à la fréquence de 850 Hz | 4,53 Ω | 0,285 Ω | 28,5Ω | 285 Ω | A
| Qu'est-ce que l'inductance ? | c'est l'impédance d'une self idéale | c'est l'impédance d'un circuit RLC série | c'est impédance d'un circuit RLC parallèle | c'est l'impédance en courant continu d'une self idéale | A
| On donne pour une self L = 6.34 mH . Si f = 3768 Hz, alors XL est égal à | 150 Ω | 600 Ω | 1200 Ω | 120 Ω | A
| On donne pour une self L = 25,36 mH . Si f = 3768 Hz, alors XL est égal à | 600 Ω | 150 Ω | 300 Ω | 30 Ω | A
| On donne pour une self L = 0.00634 H . Si f = 3768 Hz, alors XL est égal à | 150 Ω | 600 Ω | 1200 Ω | 120 Ω | A
| On donne pour une self L = 0,0634 H . Si f = 3768 Hz, alors XL est égal à | 1500 Ω | 60 Ω | 120 Ω | 12 Ω | A
| On donne pour une self L = 634 µH . Si f = 3768 Hz, alors XL est égal à | 15Ω | 6000 Ω | 12000 Ω | 1200 Ω | A
| Quel est la relation entre le courant dans une bobine et la tension à ses bornes ? | la tension et le courant sont en phase | la tension et le courant sont déphasés de 180° | la tension est en avance de 90° sur le courant | le courant est en avance de 90° sur la tension | C
| Dans un transformateur idéal on a (n = nombre de tours, p = primaire, s = secondaire) | Up / Us = np / ns | Ip / Is = (np /ns)² | Zp / Zs = np / ns | Zp / Zs = √(np / ns) | A
| Quelle différence y a-t-il entre un "vrai" transformateur et un transformateur idéal ? | dans un transformateur idéal seulement on a P primaire = P secondaire | le transformateur idéal fonctionne aussi bien quelle que soit la fréquence | le transformateur idéal n'utilise pas de noyau | le transformateur idéal fonctionne en courant continu | A
| Si U1 = 100 V, et X = 50, que vaut U2? | 150 V | 83,5 V | 69 V | 82 V | B
| Si U1 = 100 V, et X = 150, que vaut U2? | 166 V | 62.5 V | 39 V | 50 V | B
| Si U1 = 100 V, et X = 200, que vaut U2? | 110 V | 55,6 V | 31 V | 45 V | B
| Si U1 = 100 V, et X = 250, que vaut U2? | 120 V | 50 V | 25 V | 33 V | B
| Si U1 = 100 V, et X = 500, que vaut U2? | 66,6 V | 33,3 V | 11,1 V | 17 V | B
| Si pour un transformateur idéal le rapport de transformation est : ns/np = 5/1 et si le courant au primaire est de 50 mA, quel sera, à pleine charge, le courant au secondaire ? (np =nombre de tours primaire, ns = nombre de tours secondaire) | 0,25 mA | 50 mA | 10 mA | 0,25 A | C
| La résistance de 1 Ω dissipe 1 W. Quelle est la valeur du courant I? | 25 mA | 50 mA | 250 mA | 2A | D
| La résistance de 20 Ω dissipe 1 W. Quelle est la valeur du courant I? | 13 mA | 15 mA | 55 mA | 447 ma | D
| La résistance de 250 Ω dissipe 1 W. Quelle est la valeur du courant I? | 1 mA | 2 mA | 16 mA | 126 mA | D
| La résistance de 5 Ω dissipe 1 W. Quelle est la valeur du courant I? | 50 mA | 100 mA | 111 mA | 894 mA | D
| La résistance de 50 Ω dissipe 1 W. Quelle est la valeur du courant I? | 5 mA | 10 mA | 35 mA | 283 mA | D
| Si on raccorde en parallèle le primaire de deux transformateurs | il faut aussi raccorder les enroulements secondaires en parallèle | il faut que les deux enroulements primaires soient prévus pour être connectés sur la même tension | les deux enroulements secondaires doivent être identiques | cela provoquera toujours la surchauffe de l'un des deux transformateurs | B
| On peut raccorder en parallèle le secondaire de deux transformateurs, à condition que | les enroulements primaires soient aussi en parallèle | les enroulements primaires ne soient pas mis en parallèle | les enroulements secondaires aient la même tension et soient en phase | les enroulements secondaires aient la même tension et soient en opposition de phase | C
| Pour un transformateur, on représente par Z l'impédance, par n le nombre de spires, par U la tension, p indique le primaire et s le secondaire. Laquelle des relations ci-après est correcte? | Zs/Zp = (ns / np)² = (Us / Up)² | Zs/Zp = √(np / ns) = Us / Up | √(Zs / Zp) = ns · np = Us /Up | Zs / Zp = np / ns = √(Up / Us) | A
| Un autotransformateur idéal est composé de deux enroulements n1 et n2 (voir schéma). Quelle est la valeur de l'impédance Z' entre les bornes A' et B', si on branche une impédance Z entre les bornes A et B. | Z’ = (n2 / (n1 + n2))² · Z | Z’ = ((n1 + n2 )/ n1]² ·Z | Z’ = ((n1 + n2) / n1) · Z | Z’ = (n2 / n1)² · Z | B
| Calculez l'impédance du primaire (en Ω, si l'impédance du secondaire est de 100 Ω. n(prim) = 300 t, n(sec) = 100 t. | 11 Ω | 900 Ω | 110 Ω | 90 Ω | B
| Calculez l'impédance du primaire en Ω, si l'impédance du secondaire est de 100 Ω. n(prim) = 100 t, n(se) = 1000 t. | 10000 Ω | 1 Ω | 1000 Ω | 10 Ω | B
| Calculez l'impédance du primaire en Ω, si l'impédance du secondaire est de 100 Ω. n(prim) = 10 t, n(se) = 50 t. | 2500 Ω | 4 Ω | 500 Ω | 40 Ω | B
| Calculez l'impédance du primaire en Ω, si l'impédance du secondaire est de 100 Ω. n(prim) = 20 t, n(se) = 40 t. | 400 Ω | 25 Ω | 40 Ω | 250 Ω | B
| Calculez l'impédance du primaire en, si l'impédance du secondaire est de 100 Ω. N(prim) = 40 t, n(se) = 20 t. | 25 Ω | 400 Ω | 250 Ω | 4000 Ω | B
| Quelle est la différence essentielle entre une adaptation d'impédance par transformateur et par réseau LC ? | l'adaptation d'impédance avec un réseau LC est à large bande , tandis qu'avec un transformateur elle est à bande étroite | l'adaptation d'impédance avec un réseau LC est à bande étroite, tandis qu'avec un transformateur elle est à large bande | l'adaptation d'impédance par un réseau LC présente moins de pertes que l'adaptation d'impédance par un transformateur | l'adaptation d'impédance par un réseau LC présente plus de pertes que l'adaptation d'impédance par un transformateur | B
| Quel est un avantage supplémentaire d'une adaptation d'impédance par un réseau LC ? | le réseau LC procure une petite amplification en puissance | le réseau LC donne toujours l'adaptation d'impédance correcte, quelle que soit la fréquence de travail | le circuit LC fonctionne en même temps comme filtre passe-bas (ou passe-haut, ou autre gabarit) | les valeurs du réseau LC peuvent facilement être calculée par la loi d'Ohm | C
| Comment appelle-t-on le courant qui traverse un transformateur qui n'est raccordé à aucune charge ? | le courant de fuite | le courant direct | le courant d'excitation | le courant de Foucault | A
| Quel est le composant qui peut modifier une tension alternative de 110 V en tension alternative de 380V ? | un transformateur | un condensateur | une diode | un thyristor | A
| Qu'est-ce qui n'existe pas ? | un transformateur à courant continu | un transformateur de courant | un autotransformateur | un transformateur de séparation | A
| Pourquoi emploie-t-on des autotransformateurs au lieu de transformateurs avec primaire et secondaire séparés ? | parce que ces transformateurs ont une meilleure stabilité | pour réduire le volume (dimensions) et le prix (meilleur marché) | pour des raisons de sécurité | pour obtenir une séparation galvanique entre le primaire et le secondaire | B
| Quand n'emploie-t-on certainement pas d'autotransformateur ? | lorsque la tension de sortie est supérieure à la tension d'entrée | lorsqu'il faut réaliser une séparation galvanique | lorsqu'il la tension de sortie est inférieure à la tension d'entrée | lorsqu'il faut plusieurs enroulements secondaires | B
| Qu'est-ce qu'un autotransformateur ? | un transformateur qui adapte automatiquement sa tension | un transformateur utilisé dans un véhicule automobile | un transformateur qui a un enroulement primaire commun avec l'enroulement secondaire | un transformateur à plusieurs enroulements secondaires | C
| Un transformateur délivre une puissance de 75 W a une charge connectée sur son secondaire. Les pertes dans le cuivre sont de 10 W et les pertes dans le noyaux de fer de 15 W. Quel est le rendement du transformateur ? | 87 % | 83 % | 75 % | 25 % | C
| Dans quel cas la diode est-elle bloquée ? | A | B | C | D | B
| Dans le circuit ci-contre: | les lampes A et B s'allument | la lampe A s'allume uniquement | la lampe B s'allume uniquement | aucune des deux lampes ne s'allume | D
| A quoi sert une diode varicap ? | à modifier la tension continue d'une alimentation. | comme capacité variable dont la valeur dépend de la tension dans le sens passant | comme capacité variable dont la valeur dépend de la tension dans le sens bloquant | comme capacité variable dont la valeur dépend du courant dans le sens inverse | C
| Que représente ce symbole ? | une diode tunnel | une diode gun | une diode zener | une diode varicap | D
| Quels sont les deux paramètres les plus importants d'une diode de redressement qui ne peuvent en aucun cas être dépassés ? | la dissipation maximale et la tension de pointe | la tension moyenne et la puissance moyenne | la réactance capacitive et la tension d'avalanche | la tension inverse de pointe et le courant moyen dans le sens passant | D
| Les diodes utilisées dans des redressement de forte puissance doivent être conçues en respectant certaines règles thermiques. Pourquoi ? | à cause de la proximité du transformateur | parce qu'elles risquent d'être endommagées si la température est trop élevée | à cause de la sensibilité dans les transitoires | à cause de leur utilisation pour les fortes tensions. | B
| Qu'est-ce qu'une LED ? | une diode pour la stabilisation d'une haute tension | une diode redresseuse | une diode dont la tension varie en fonction de la tension appliquée | une diode qui émet de la lumière | D
| Quelle est la propriété essentielle d'une diode Zener ? | un courant constant lorsque la tension appliqué est variable | une tension constante lorsque le courant varie | une zone de résistance négative | la capacité interne qui varie en fonction de la tension appliquée | B
| Qu'est-ce que la tension de claquage d'une diode ? | la tension maximale sur une diode en conduction | la tension à partir de laquelle la dissipation maximale de la diode est dépassée | la tension maximale en sens bloquant que l'on peut placer aux bornes d'une diode | c'est la même chose que la tension de blocage | C
| Qu'est-ce que le courant de fuite d'une diode ? | le courant maximum d'une diode en sens conducteur | le courant qui circule dans une diode en sens bloquant | le courant en sens bloquant au claquage | le courant moyen d'une diode en sens conducteur | B
| Qu'est-ce que la tension de seuil d'une diode ? | la tension la plus haute que l'on puisse appliquer à une diode | la tension à partir de laquelle une diode passe totalement en conduction | la tension AC maximale à laquelle une diode peut être soumise | la tension DC maximale à laquelle une diode peut être soumise | B
| La tension inverse de blocage des diodes, présumant que Ui représente la tension effective, est de | Uinv = 2,82 · Ui | Uinv = Ui | Uinv = 1,41 · Ui | Uinv = 2 · Ui | A
| Comment s’appellent les 3 connexions d'un transistor FET | porte 1 , porte 2 et drain | émetteur, porte 2 et drain | anode, cathode et collecteur | porte, drain et source | D
| Dans un circuit normalement alimenté, la tension sur la base d'un transistor NPN est de +0,7V par rapport à l'émetteur. Entre le collecteur et l'émetteur on mesure à peu près 0,3 V. On en déduit que | le transistor est saturé | le transistor est défectueux | le transistor est bloqué | le transistor oscille | A
| Dans un amplificateur avec un transistor NPN, la tension collecteur est | positive par rapport à la tension d'émetteur | négative par rapport à la tension d'émetteur | 0 V | est toujours égale à la tension d'émetteur | A
| Dans un amplificateur avec un transistor PNP, la tension collecteur | positive par rapport à la tension d'émetteur | négative par rapport à la tension d'émetteur | 0 V | est toujours égale à la tension d'émetteur | B
| Comment appelle-t-on les 3 connexions d'un transistor bipolaire ? | cathode, plaque et grille | base, collecteur et émetteur | gâchette, source et drain | entrée, sortie et masse | B
| Lequel de ces quatre symboles représente un transistor bipolaire NPN ? | A | B | C | D | B
| Lequel de ces quatre symboles représente un transistor bipolaire PNP ? | A | B | C | D | A
| Comparez l'impédance d'entrée d'un FET en mode CSC (circuit source commune), à celle d'un transistor en mode CEC (Circuit Emetteur Commun) | l'impédance d'entrée d'un transistor bipolaire est le double de celle d'un FET | un FET a une impédance d'entrée basse, un transistor bipolaire a une impédance d'entrée haute | les impédances d'entrées sont à peu près équivalentes | le FET a une haute impédance d'entrée, le transistor bipolaire une basse | D
| La tension Vce est de: | 25 V | 20,8 V | 0 V | 16 V | B
| Calculez la tension U. | 20 V | 3,333 V | 0 V | 16,666 V | D
| Le montage Darlington | est un multiplicateur de tension | un multivibrateur astable | un amplificateur spécial pour la HF | permet une très grande amplification de courant | D
| Quelle est la valeur de ß (bêta) dans le cas d'un transistor bipolaire ? | le courant de collecteur divisé par le courant de base | le courant de base divisé par le courant d'émetteur | le courant collecteur divisé par le courant d'émetteur | le courant de base divisé par le courant de gâchette | A
| Dans un amplificateur de haute puissance à tube, la tension sur l'anode | est plus petite que la tension sur la cathode. | toujours égale à la tension sur la grille écran. | toujours supérieures à la tension sur la grille de commande. | parfois plus petite ou parfois plus grande que la tension de cathode. | C
| Dans un transistor ayant un β assez grand, convenablement utilisé dans un circuit amplificateur en émetteur commun (CEC) | le courant de collecteur est pratiquement aussi grand que le courant de base | le courant de collecteur est pratiquement aussi grand que le courant d'émetteur | le courant d'émetteur est pratiquement aussi grand que le courant de base | le courant de collecteur et le courant d'émetteur sont pratiquement aussi grands que le courant de base | B
| Si, dans un circuit d’amplificateur en émetteur commun (CEC), on augmente le courant de base d’un transistor convenablement utilisé alors | le courant de collecteur diminue | le courant de collecteur augmente | le courant de collecteur ne change pas | la tension de collecteur augmente | B
| Que veut-on dire par 'transistor bipolaire saturé' ? | le courant de collecteur ne peut plus augmenter | le courant de collecteur ne peut plus diminuer | le courant de base ne peut plus augmenter | le courant de base ne peut plus diminuer | A
| Que veut-on dire lorsqu'on dit qu'un transistor est en cut-off ? | Il n'y a pas de courant de base | il ne circule plus de courant entre l'émetteur et le collecteur | le courant maximum circule de l'émetteur vers le collecteur | le courant de base est maximum | B
| Quelle est la caractéristique typique d'un transistor en montage émetteur commun ? | une résistance d'entrée moyenne et une résistance de sortie basse | une grande résistance d'entrée et une faible résistance de sortie | une faible résistance d'entrée et une grande résistance de sortie | une faible résistance d'entrée et une faible résistance de sortie | A
| Quelle est la fonction des résistances R1 et R2 ? | fournir le courant de polarisation ou de fonctionnement correct | ce sont des résistances de charge | générer la tension de blocage | réaliser une contre-réaction | A
| Quelle est la fonction de C3 ? | Contre-réaction pour les basses fréquences | découplage de l'alimentation | filtrage de la tension de ronflement | découpler la résistance de l'émetteur en alternatif | D
| Un amplificateur à FET en source commune a | une grande amplification en tension et une grande impédance d'entrée | une amplification en tension < 1 et une impédance d'entrée basse | une grande amplification en tension et une impédance d'entrée basse | une petite amplification en tension et une grande impédance d'entrée | A
| Un amplificateur à FET en source commune a | une faible amplification en courant et un déphasage de 180° entre les signaux d'entrée et de sortie | une grande amplification en courant et un déphasage de 0° entre les signaux d'entrée et de sortie | une grande amplification en courant et un déphasage de 180° entre les signaux d'entrée et de sortie | une faible amplification en courant et un déphasage de 0° entre les signaux d'entrée et de sortie | C
| Quelle est la caractéristique typique pour un transistor d'un montage base commune ? | une grande résistance d'entrée et une grande résistance de sortie | une grande résistance d'entrée et une faible résistance de sortie | une faible résistance d'entrée et une grande résistance de sortie | une faible résistance d'entrée et une faible résistance de sortie | D
| Dans un montage en base commune, | la tension de sortie est en phase avec la tension d'entrée | la tension de sortie est déphasée de 180° par rapport à la tension d'entrée | la tension de sortie est déphasée de 90° par rapport à la tension d'entrée | la tension de sortie est égale à la tension d'entrée | A
| Quelle est la caractéristique typique d'un montage en base commune? | grande résistance d'entrée, faible résistance de sortie | petite résistance d'entrée, grande résistance de sortie | grande résistance d'entrée, grande résistance de sortie | faible résistance d'entrée, faible résistance de sortie | D
| Un amplificateur à FET en gâchette commune a | une amplification en courant de 1 et une grande amplification en courant | une grande amplification en courant et une amplification en tension plus petite que 1 | une amplification en courant de 1 et une amplification en tension plus petite que 1 | une grande amplification en courant et une grande amplification en tension | A
| Un amplificateur à FET en gâchette commune a | une grande amplification en courant et un déphasage de 180° entre les signaux d'entrée et de sortie | une grande amplification en courant et un déphasage de 0° entre les signaux d'entrée et de sortie | une amplification en courant de 1 et un déphasage de 180° entre les signaux d'entrée et de sortie | une amplification en courant de 1 et un déphasage de 0° entre les signaux d'entrée et de sortie | D
| Quel est le montage le plus indiqué pour un amplificateur en très hautes fréquences ? | la configuration en source commune | la configuration en drain commun | la configuration en gâchette commune | les trois circuits proposés sont valables | B
| Quelle est la caractéristique typique d'un transistor en montage collecteur commun ? | une grande résistance d'entrée et une grande résistance de sortie | une grande résistance d'entrée et une faible résistance de sortie | une faible résistance d'entrée et une grande résistance de sortie | une faible résistance d'entrée et une faible résistance de sortie | B
| Quel est le montage à transistor dont le gain est voisin de 1 ? | le montage à émetteur commun | le montage à collecteur commun | le montage à base commune | le montage Darlington | B
| Le facteur d'amplification en courant d'un transistor monté en collecteur commun est: | ß+1 | ß-1 | ß | 1 | A
| Ce transistor est monté en | montage base commune | montage collecteur commun | montage émetteur commun | montage source suiveur | B
| Quelle est la caractéristique d'un montage en collecteur commun ? | une grande résistance d'entrée et une faible résistance de sortie | une petite résistance d'entrée et une grande résistance de sortie | une grande résistance d'entrée et unegrande résistance de sortie | une faible résistance d'entrée et une faible résistance de sortie | A
| Quelle est la fonction de R2 ? | fournir le courant de polarisation ou de fonctionnement correct | fournir une tension de base négative | diviseur de tension pour le signal AC d'entrée | elle produit la régulation de la tension | A
| Dans cet étage typique en collecteur commun (CCC), | R1 << R3 | R 1 >> R3 | R 1 est environ égale à R3 | R1 est aussi grande que possible | A
| Un amplificateur à FET en drain commun a | une grande amplification en tension et une impédance d'entrée basse | une amplification en tension < 1 et une impédance d'entrée basse | une amplification en tension < 1 et une impédance d'entrée élevée | une grande amplification en tension et une impédance d'entrée haute | C
| Un amplificateur à FET en drain commun a | une grande amplification en courant et un déphasage de 0° entre les signaux d'entrée et de sortie | une petite amplification en courant et un déphasage de 0° entre les signaux d'entrée et de sortie | une petite amplification en courant et un déphasage de 180° entre les signaux d'entrée et de sortie | une grande amplification en courant et un déphasage de 180° entre les signaux d'entrée et de sortie | A
| Que représente ce symbole ? | une triode | une pentode | une tétrode | un tube nuvistor | B
| Que représente ce symbole ? | une triode | une pentode | une tétrode | un tube nuvistor | C
il y a des erreurs dans la version flamande | Quelles sont les 5 dénominations correctes ? | 1: anode, 2: grille d'arrêt, 3:gate, 4:source, 5: filament | 1: anode, 2: grille écran, 3: grille de commande, 4: cathode, 5:filament | 1: collecteur, 2: grille écran, 3:grille de commande, 4: filament, 5: cathode | 1: plaque, 2: grille de commande, 3:grille écran, 4: cathode, 5:filament | B
| Dans un tube électronique le courant des électrons va | de la grille à la cathode | de la cathode au filament | de la cathode à l'anode | de l'anode à la cathode | C
| Dans un amplificateur de puissance à tube, le circuit avec grille à la masse est surtout employé | aux très hautes fréquences | comme ampli audio | aux fréquences en dessous de 1 MHz | comme préampli dans des récepteurs | A
| Qu'est ce qu'un amplificateur opérationnel ? | Un amplificateur intégré avec un grand facteur d'amplification | Un amplificateur HF de grande puissance | Un amplificateur utilisé pour augmenter la puissance moyenne d'une station de radioamateur jusqu'à la puissance maximum légale. | Une sous-routine d'un programme qui permet de calculer le gain d'un ampli RF. | A
| Quelles sont les caractéristiques idéales d'un amplificateur opérationnel ? | Une impédance d'entrée nulle, une impédance de sortie infinie, un gain infini et une réponse en fréquence très plate. | Une impédance d'entrée infinie, une impédance de sortie nulle, un gain infini et une réponse en fréquence très plate. | Une impédance d'entrée nulle, une impédance de sortie nulle, un gain infini et une réponse en fréquence très plate. | Une impédance d'entrée infinie, une impédance de sortie infinie, un gain infini et une réponse en fréquence très plate. | B
| Qu'est ce qui détermine le gain d'un montage avec un amplificateur opérationnel ? | Le réseau de contre réaction extérieur. | La capacité de la jonction base-collecteur du transistor de sortie. | La tension d'alimentation. | La charge placée à la sortie. | A
| Quelle est l'impédance d'entrée théorique d'un amplificateur opérationnel ? | environ 100 Ω | environ 1000 Ω | très basse. | très élevée. | D
| Quelle est l'impédance de sortie théorique d'un amplificateur opérationnel ? | très basse. | très élevée. | environ 2000 Ω | environ 600 Ω | A
| Que n'est pas un amplificateur différentiel? | un montage d'un amplificateur opérationnel où aucune des deux entrées n'est connectée au 0 V | un montage d'un amplificateur opérationnel où on peut directement connecter une tension d'entrée équilibrée (symétrique) | un montage d'un amplificateur opérationnel à l'aide duquel on peut faire la soustraction de deux tensions | un montage d'un amplificateur opérationnel à l'aide duquel on peut mesurer la différence entre les tensions d'entrée et de sortie | D
| Que représente le schéma ci-contre ? | un filtre | un amplificateur différentiel | un modulateur | un démodulateur | B
| On donne Vin de 0,1 V, que vaut Vout ? | 5,7 V | -5,7 V | 4,7 V | –0,47 V | D
| Calculez le gain de ce montage ? | 11 x | 6 x | 1,2 x | 100 x | B | corr 20 APR 2009
| Quelle est l'impédance de sortie d'un amplificateur opérationnel ? | très faible | très grande | de l'ordre de 100 Ω | de l'ordre de 1000 Ω | A
| Calculez l'amplification ? | 150 | 1 | 151 | 149 | C
| Quelle est l'expression de Vout dans le circuit ci-contre ? | Vout = Vin · Ra / (R a+ Rb) | Vout = Vin · (R a+ Rb) / Ra | Vout = Vin · Rb / (Ra + Rb) | Vout = Vin · (Ra + Rb) /Rb | B
| Qu'est-ce qui détermine le gain d'un amplificateur opérationnel avec une boucle fermée ? | le circuit de contre-réaction extérieur | la tension d'alimentation | la tension d'entrée | la résistance de charge | A
| Quelle est l'impédance d'entrée d'un amplificateur opérationnel idéal? | de l'ordre de 100 Ω | de l'ordre de 1000 Ω | très grande | très faible | C
29/5/2007