## Circuits-FR
FIGURE | QUESTION | REPONSE A | REPONSE B | REPOBNSE C | REPONSE D | BONNE REPONSE
| Quel est le schéma équivalent d'une résistance concrète ? |  |  |  |  | A
| Deux condensateurs de valeur identique sont connectés en parallèle. Quelle est la valeur totale? | La moitié de la valeur d’un condensateur | Le double de la valeur d’un condensateur | La même valeur que pour un seul condensateur | 4 fois la valeur d’un seul condensateur | B
| Deux condensateurs de valeur identique sont connectés en série. Quelle est la valeur totale? | La moitié de la valeur d’un condensateur | Le double de la valeur d’un condensateur | La même valeur que pour un seul condensateur | Un quart de la valeur d’un seul condensateur | A
| Deux bobines de valeur identique sont connectées en parallèle. Quelle est la valeur totale si aucun couplage mutuel n'existe entre les deux bobines ? | La moitié de la valeur d’une self | Le double de la valeur d’une self | La même valeur que pour une seule self | Un quart de la valeur d’une seule self | A
| Deux bobines de valeur identique sont connectées en série. Quelle est la valeur totale si aucun couplage mutuel n'existe entre les deux selfs ? | La moitié de la valeur d’une self | Le double de la valeur d’une self | La même valeur que pour une seule self | Quatre fois la valeur d’une seule self | B
| Quelle est la résistance totale de ce circuit ? | 300 Ω | 700 Ω | 683 Ω | 900 Ω | C
| On a une résistance de 7 Ω. Combien devient la résistance totale si on place en série un circuit composé de deux résistances de 6 Ω connectées en parallèle ? | 12 Ω | 10 Ω | 3 Ω | 9 Ω | B
| Comment calcule-t-on la résistance totale de ce circuit? | R = R3 + (R1 · R2) / (R1+ R2) | R = R3 – (R1+ R2) / ( R1 · R2) | R = R3 + (1 / R1) + (1 / R2) | R = R3 + (R1 – R2) | A
| Quelle est la valeur de la capacité totale de ce circuit, mesurée entre les bornes XY ? | 35 nF | 37.5 nF | 20 nF | 30 nF | C
| Trois résistances de 2, 3 et 6 Ω sont connectées en parallèle. La valeur totale est: | 1 Ω | 0,5 Ω | 0,25 Ω | 0,75 Ω | A
| Une valeur totale de 75 nF est obtenue avec | le schéma A | le schéma B | le schéma C | aucun des schémas | D
| Pour obtenir une valeur de résistance totale de 2 Ω, il faut | ne rien changer au schéma | ajouter une résistance de 2 Ω en parallèle | enlever une des résistances de 4 Ω | ajouter une résistance de 1 Ω en série avec le circuit | D
| Trois bobines non couplées, ayant des valeurs de 2 µH, 20 µH et 0,2 mH sont connectées en série. Quelle est l’inductance totale de ce circuit? | 2,22 mH | 22,2 µH | 222 µH | 2,22 mH | C
| La valeur de résistance mesurée entre A et B est: | 121 Ω | 612 Ω | 720 Ω | 750 Ω | C
| Quelle est l’impédance d’une résistance pure de 100 Ω ? | ( 0 + j 100 ) Ω | ( 100 + j 0 ) Ω | < 100 Ω | > 100 Ω | B
| Quelle est l’impédance d’une self idéale de 1 mH à une fréquence de 1000 Hz ? | -6.28 Ω | 6.28 / 50 º | ( 0 + j 6.28 ) Ω | 6.28 / - 90º | C
| Exprimée en coordonnées rectangulaires, quelle est l’impédance d’un circuit comportant une self de 0,1 mH en série avec une résistance de 20 Ω, cela à une fréquence de 5 MHz ? | (20 + j 19) Ω | (20 – j 19) Ω | (19 + j 20) Ω | (19 – j 20) Ω | A
| Quelle est l’impédance Z d’un circuit série composé d’une self idéale (XL = 500 Ω) avec une résistance (R = 300 Ω) | 800 Ω | 200 Ω | 1500 Ω | 583 Ω | B | corr 24 oct 2009
| La figure ci-dessous représente la caractéristique d'impédance | d'une bobine idéale ( parfaite ) | d'une résistance idéale ( parfaite ) | d'une résistance en parallèle avec une bobine | d'une résistance en série avec une bobine | C
| A la fréquence de 10 MHz, l'impédance d'une résistance de 100 Ω en parallèle avec une bobine de 2µH sera de | 56 Ω | 78 Ω | 161 Ω | 226 Ω | B
| A laquelle des fréquences indiquées, l'impédance d'un réseau formé par une résistance de 150 Ω en parallèle avec une bobine de 5 µH sera-t-elle la plus haute ? | 1 MHz | 2 MHz | 3 MHz | 4 MHz | D
| A une fréquence de 1 MHz, l'impédance d'une résistance de 200 Ω en parallèle avec un condensateur de 1 nF vaut | 89 Ω | 125 Ω | 256 Ω | 359 Ω | B
| A laquelle des fréquences indiquées, l'impédance d'un réseau formé par une résistance de 150 Ω en parallèle avec un condensateur de 750 pF sera-t-elle la plus basse ? | 1 MHz | 1,41 MHz | 2,82 MHz | 4 MHz | D
| A laquelle des fréquences indiquées, l'impédance d'un réseau formé par une résistance de 150 Ω en parallèle avec un condensateur de 750 pF sera-t-elle la plus haute ? | 1 MHz | 1,41 MHz | 2,82 MHz | 4 MHz | A | dorr 25 avr 2009
| Un condensateur est chargé par une résistance en série de 1 kΩ, et cela selon la courbe représentée. Quelle est la valeur du condensateur? | 10 µF | 100 µF | 1000 µF | 1 µF | A
| Quelle est la constante de temps d’un circuit comportant un condensateur de valeur 2,2 µF en parallèle avec une résistance de 4.7 kΩ ? | 103,4 μs | 10,34 μs | 1,034 ms | 10,34 ms | D
| Quelle est la constante de temps d’un circuit comportant un condensateur de valeur 10 µF en parallèle avec une résistance de 4.7 kΩ ? | 47 μs | 470 ms | 4,7 ms | 47 ms | D
| Quelle est la constante de temps d’un circuit comportant un condensateur de valeur 47 µF en parallèle avec une résistance de 4.7 kΩ ? | 221 μs | 22,1 ms | 2,21 ms | 221 ms | D
| Quelle est la constante de temps d’un circuit comportant un condensateur de valeur 68 µF en parallèle avec une résistance de 4.7 kΩ ? | 320 μs | 32 ms | 3,2 s | 320 ms | D
| Quel terme indique le temps nécessaire pour charger un condensateur, faisant partie d’un circuit RC, à une valeur de 63,2 % de la tension appliquée au circuit ? | augmentation exponentielle | période | période exponentielle | constante de temps | D
| Quelle est la définition de “constante de temps” dans un circuit RC ? | le temps nécessaire pour charger un condensateur à 36.8 % de la valeur de la tension appliquée. | le temps nécessaire pour charger un condensateur à 36.8 % de la valeur du courant appliqué. | le temps nécessaire pour charger un condensateur à 63.2 % de la valeur de la tension appliquée. | le temps nécessaire pour charger un condensateur à 63.8 % de la valeur du courant appliqué. | C
| Quelle est la valeur du condensateur C pour obtenir une fréquence de coupure (à 3 dB) de 5305 Hz ? | 1 nF | 3,3 nF | 33 nF | 33 µF | A
| Quelle est la valeur du condensateur C pour obtenir une fréquence de coupure (à 3 dB) de 2652 Hz ? | 2 nF | 6,8 nF | 68 nF | 68 µF | A
| Quelle est la valeur du condensateur C pour obtenir une fréquence de coupure (à 3 dB) de 10610 Hz ? | 500 pF | 1,47 nF | 14,7 nF | 14,7 µF | A
| Quelle est la valeur du condensateur C pour obtenir une fréquence de coupure (à 3 dB) de 1326 Hz ? | 4 nF | 22 nF | 2 nF | 2,2 µF | A
| Quelle est la valeur du condensateur C pour obtenir une fréquence de coupure (à 3 dB) de 633 Hz ? | 8 nF | 4 nF | 40 nF | 4 µF | A
| Un condensateur C n’est pas chargé. Au moment t = 0 on ferme le commutateur. Laquelle des 4 courbes représente l’évolution de la tension sur la résistance R ? | A | B | C | D | D
| Un condensateur C n’est pas chargé. Au moment t = 0 on ferme le commutateur. Laquelle des 4 courbes représente l’évolution de la tension sur le condensateur C ? | A | B | C | D | B
| Quelle est la valeur de U si R = 1 Ω? | 6 V | 8 V | 10 V | 12 V | C
| Un circuit est composé d’une self en série avec une résistance. Quelle est l’impédance de ce circuit? | Z = v( R² + (2 · π ·f · L)² ) | Z = R + (2 · π · f · L)² | Z = R² + (2 · π · f · L) | Z = R + (2 · π · f · L) | A
| Pour quelle valeur de X le courant à travers le galvanomètre est-il égal à zéro ? | 175 Ω | 250 Ω | 500 Ω | 0 Ω | B
| Deux résistances de chacune 10 Ω sont connectées en parallèle sur une source de courant de 1 A. Quel est le courant qui passe dans chacune des résistances ? | 10 A | 2 A | 1 A | 0,5 A | D | corr. 21 avril 2009
| Quelle est la valeur de U ? | 40 V | 30 V | 20 V | 50 V | A
| Calculez Uout si Uin = 100 Veff et X = 10 nF | 20 V | 80 V | 10 V | 40 V | B
| Calculez Uout si Uin = 100 Veff et X = 20 nF | 33 V | 66 V | 16 V | 8 V | B
| Calculez Uout si Uin = 100 Veff et X = 80 nF | 66 V | 33 V | 3,3 V | 16 V | B
| Calculez Uout si Uin = 100 Veff et X = 400 nF | 91 V | 9 V | 0,9 V | 4,5 V | B
| Calculez Uout si Uin = 100 Veff et X = 4 nF | 7 V | 91 V | 3,5 V | 46 V | B
| Une tension de 9 V est appliquée aux bornes AB. Calculez la valeur du courant total I, sachant que R1 = R2 = R2 = R4 = 12 Ωs. | 1,5 A | 150 mA | 7,5 A | 300 mA | D
| Quelle est la tension sur la résistance de 300 Ω ? | 150 V | 210 V | 200 V | 280 V | B
| Une tension de 220 Vac (eff) à une fréquence de 50 Hz est appliquée sur un condensateur. Le courant dans le condensateur est 50 mA. Quelle est la valeur du courant à une fréquence de 1000 Hz ? | 1 A | 2 A | 2,5 mA | 5 mA | A
| La tension admissible pour chaque condensateur (idéal) est 80 V. Quelle est la tension maximale qui peut être appliquée au circuit? | 40 V | 80 V | 120 V | 50 V | C
| En cas d’équilibre on a: | Z 1· Z2 = Z3 · Z4 | Z1 / Z2 = Z3 / Z4 | Z1 + Z2 = Z3 + Z4 | Z1 – Z3 = Z2 – Z4 | B
| IL et IC sont déphasés de: | 0° | 90° | 180° | 360° | C
| Calculez les courants I1, I2 et I3 | I1 = 2 A, I2 = 1,33 A, I3 = 0,66 A | I1 = 3 A, I2 = 1 A, I3 = 2 A | I1 = 2 A, I2 = 0,66 A, I3 = 1,33 A | I1 = 3 A, I2 = 2 A, I3 = 1 A | D
| Quelle est la fréquence de coupure du filtre RC si X= 10 nF? | 628 Hz | 63 Hz | 1592 Hz | 159 Hz | C
| Quelle est la fréquence de coupure du filtre RC si X= 22 nF? | 1382 Hz | 138 Hz | 724 Hz | 73 Hz | C
| Quelle est la fréquence de coupure du filtre RC si X= 47 nF? | 2950 Hz | 295 Hz | 339 Hz | 34 Hz | C
| Quelle est la fréquence de coupure du filtre RC si X= 4,7 nF? | 295 Hz | 29,5 Hz | 3390 Hz | 340 Hz | C
| Quelle est la fréquence de coupure du filtre RC si X= 470 nF? | 2950 Hz | 295 Hz | 34 Hz | 340 Hz | C
| La fréquence de coupure d’un filtre RC est égale à | la fréquence à laquelle l’atténuation est 3 dB | la fréquence à laquelle l’atténuation est 6 dB | la fréquence à laquelle l’atténuation est 10 dB | égale à sa fréquence de résonance | A
| Quelle est la valeur de l’impédance Z d’un circuit composé d’une self (avec inductance XL) en série avec un condensateur idéal (capacitance = XC) | Z = XL + XC | Z = XC – XL | Z = ¦ XC – XL ¦ | Z = ¦ XL + XC ¦ | C
| Quelle est la valeur de l’impédance Z d’un circuit composé d’une self idéale (inductance = XL) en série avec une résistance R ? | Z = v( R² + XL² ) | Z = v( R² – L²) | Z = v( XL² – R² ) | Z = ¦ R + XL ¦ | A
| Quelle est la valeur de l’impédance Z d’un circuit composé d’un condensateur idéal (capacitance = XC) en série avec une résistance R ? | Z = v( XC² – R² ) | Z = v( R² – XC² ) | Z = XC + R | Z = v( XC² + R² ) | D
| Quelle est l’impédance d’un circuit série composé d’une résistance (R = 700 Ω) et un condensateur (Xc = 800 Ω) ? | Z = ¦ 800 – 700 ¦ = 100 Ω | Z = v(¦ 800² – 700² ¦) = 387 Ω | Z = v( 800² + 700² ) = 1063 Ω | Z = 800 + 700 = 1500 Ω | C
| Une source de tension alternative de 20 V eff. délivre un courant de 3 A eff. Le déphasage courant / tension est de 60°. La puissance délivrée par cette source est de | 60 W | 52 W | 30 W | 0 W | C
| Une source de tension alternative d'une amplitude de 20 V délivre un courant d'une amplitude de 3 A. Le déphasage courant / tension est de 60°. La puissance délivrée par cette source est de | 60 W | 30 W | 15 W | 0 W | C
| Une source de tension alternative de 20 V eff. délivre un courant de 3 A eff. Le déphasage courant / tension est de 90°. La puissance délivrée par cette source est de | 60 W | 30 W | 15 W | 0 W | D
| Une source de tension alternative d'une tension de 10 V à une fréquence de 4 MHz est raccordée à un réseau formé par une résistance de 100 Ω en série avec un condensateur de 250 pF. Cette source va débiter un courant de | 39 mA | 53 mA | 118 mA | 163 mA | B | corr. 21 avril 2009
| Dans la pratique, une résistance | n'est pas parfaite, elle présente aussi une partie inductive due à ses fils de connexions. | n'est pas parfaite, elle présente aussi une partie inductive due à ses fils de connexions et une capacité répartie. | se comporte exactement comme si c'était un composant parfait. | peut être construite de manière à être parfaite sur une plage de fréquence allant de 0 à plusieurs centaines de GHz. | B
| Dans la pratique, un condensateur | n'est jamais parfait , il présente aussi une partie inductive due à ses fils de connexions, de même qu'une partie résistive due aux pertes dans le diélectrique. | n'est jamais parfait , il présente aussi une partie capacitive due à ses fils de connexions. | se comporte exactement comme si c'était un composant parfait. | peut être construit de manière à être parfaite sur une plage de fréquence allant de 0 Hz à plusieurs centaines de GHz. | A
| Dans la réalité, une self (bobine) | n'est pas parfaite, elle présente aussi une partie inductive due à ses fils de connexions. | peut être construite de manière à être parfaite sur une plage de fréquence allant de 0 à plusieurs centaines de GHz. | se comporte exactement comme si c'était un composant parfait. | n'est pas parfaite, elle présente aussi une partie résistive due à la résistance du fil (conducteur) utilisé et une capacité répartie entre les spires. | D
| La courbe d’impédance est valable pour | un circuit série RLC | un circuit RC | un circuit parallèle RLC | un circuit RL | C
| La valeur de l’impédance Z d’un circuit parallèle à la résonance est donnée par: | Z = R/1,41 | Z = R/2 | Z = R | Z = RL+ RC+R | C
| La valeur de l’impédance Z d’un circuit résonnant série est donnée par: | Z = R | Z =∞ | Z = R+(L+1/C) | Z = 0 | A
| Lequel de ces schémas représente un circuit résonant parallèle ? | A | B | C | D | C
| Un circuit est composé d’une résistance en série avec un condensateur. Quelle est l’impédance de ce circuit? | Z =v( R² + ( 1/ (2 · p · f · C)²) | Z = R + ( 1/ (( 2 ·p · f · C)) | Z =( R² – (1/ (2 · p · f ·C)) | Z = R + (1/ (2 · p · f · C)) | A
| Dans ce circuit L1 = L2, C1 = C2 et R1 = R2, quelle est l’atténuation en tension à la fréquence de résonance des deux circuits? | 6 dB | 0 dB | 3 dB | 6 dB | D
| La résistance a une valeur de 100 Ω. Le courant dans la self est de 100 mA, ainsi que le courant dans le condensateur. Quel est le courant It si la tension appliquée est 10 V ? | 0 mA | 100 mA | 200 mA | 300 mA | B
| En cas de résonance dans un circuit parallèle concret le courant est | maximal | minimal | nul | infini | B
| En cas de résonance dans un circuit série concret le courant est | maximal | minimal | nul | infini | A
| Un circuit LC parallèle a une fréquence de résonance de 100 MHz. Pour une fréquence de 90 MHz ce circuit se comporte comme | une self | un condensateur | une résistance | un court-circuit | A
| Au dessus de sa fréquence de résonance un circuit parallèle LC se comporte comme | une inductance | un condensateur | une résistance | un court-circuit | B
| Au dessus de sa fréquence de résonance un circuit série LC se comporte comme | une inductance | un condensateur | une résistance | un court-circuit | A
| En dessous de sa fréquence de résonance un circuit série LC se comporte comme | une inductance | un condensateur | une résistance | un court-circuit | B
| Un circuit parallèle LC sans pertes se comporte sur sa fréquence de résonance comme | une self idéale | un court-circuit | une impédance infinie (circuit ouvert) | une capacité idéale | C
| Que vaut It en résonance? | It =∞ | It = 0 | It = IR | It = IR + IC + IL | C
| Un circuit série LC sans pertes se comporte sur sa fréquence de résonance comme | une self idéale | un court-circuit | une impédance infinie (circuit ouvert) | une capacité idéale | B
| Que se passe t-il quand on enlève une spire d'une self ? | la self induction diminue | la self induction augmente | la self induction reste inchangée | la self induction devient négative | A
| Une self ayant une valeur de 2,5 mH est connectée en parallèle avec un condensateur de 400 pF. Quelle est la fréquence de résonance de ce circuit ? | 159 MHz | 15,9 MHz | 159 Hz | 159 kHz | D
| Si dans le cas d’un circuit série, on augmente la valeur de la self et la valeur de la capacité de 100 %, la fréquence de résonance devient | 4 fois plus haute | 2 fois plus haute | restera inchangée | deux fois plus basse | D
| Qu’est la fréquence de résonance dans un circuit LC ? | la plus haute fréquence qui laisse passer du courant | la fréquence la plus basse qui laisse passer du courant | la fréquence où la réactance capacitive égale la réactance inductive | la fréquence où le facteur de puissance est le moins élevé | C
| Que se passe-t-il dans un circuit LC quand la réactance inductive est égale à la réactance capacitive? | Facteur Q maximal | Equilibre réactif | Résonance | Surchauffement | C
| Quelle est la relation entre le courant qui parcourt un circuit et la tension aux bornes de ce circuit à la résonance? | la tension devance le courant de 9º | la tension suit le courant de 90º | la tension et le courant sont en phase | tension et courant sont déphasés de 180 degrés | C
| Le facteur de qualité (facteur Q) d’un circuit parallèle à la résonance est donné par | Q = R / Xc | Q = R · Xc | Q = Xc / R | Q = 1 / (R · Xc) | A
| Le facteur de qualité (facteur Q) de ce circuit est donné par: | Q = R / Xc | Q = Xc / R | Q = R · Xc | Q = 1 / (R · Xc) | B
| Laquelle de ces affirmations est correcte dans le contexte d’un circuit LC parallèle avec une résistance de perte parallèle ? | la bande passante diminue quand on augmente la valeur de la résistance | la bande passante diminue quand la valeur de la résistance diminue | la bande passante est indépendante de la résistance | la bande passante n’est d’application que quand le circuit est en résonance | A
| On double la valeur de la résistance de perte parallèle d’un circuit LC parallèle. La largeur de bande | devient deux fois plus petite | devient 4 fois plus petite | devient 2 fois plus grande | devient 4 fois plus grande | A
| Que se passe-t-il si on ajoute une résistance dans un circuit résonnant? | le facteur Q augmente et la fréquence de résonnance diminue | le facteur Q diminue et la fréquence de résonnance augmente | le facteur Q diminue et la bande passante augmente | le facteur Q augmente et la bande passante diminue | C
| Ce schéma représente | un filtre passe-haut | un filtre passe-bas | un filtre passe-bande | un filtre coupe-bande | A
| R est la résistance de perte équivalente de la self. Si on augmente la valeur de cette résistance | la fréquence de résonance augmente | la largeur de bande du circuit augmente | la fréquence de résonance diminue | la largeur de bande du circuit diminue | B
| Ce schéma représente | un filtre passe-haut | un filtre passe-bas | un filtre passe-bande | un filtre coupe-bande | B
| Le filtre représenté dans le schéma est | un filtre passe-bas | un filtre passe-haut | un filtre passe-bande | un filtre coupe-bande | A
| Qu'est-ce qui bloque les signaux au-dessus et en dessous d'une certaine fréquence ? | un filtre passe-bande | un filtre passe-haut | un filtre d’entrée | un filtre passe-bas | A
| Ce filtre est | un filtre passe-bas | un filtre passe-haut | un filtre passe-bande | un filtre coupe-bande | B
| Ce filtre est | un filtre passe-bas | un filtre passe-haut | un filtre passe-bande | un filtre coupe-bande | B
| Ce filtre est | un filtre passe-bas | un filtre passe-haut | un filtre passe-bande | un filtre coupe-bande | A
| Ce filtre est | un filtre passe-bas | un filtre passe-haut | un filtre passe-bande | un filtre coupe-bande | A
| Ce filtre est | un filtre passe-bas | un filtre passe-haut | un filtre passe-bande | un filtre coupe-bande | C
| Les fréquences de résonance des 3 circuits accordés sont indiquées sur le schéma. Le filtre | laisse passer 2000 Hz et 4000 Hz | atténue 2000 Hz et 4000 Hz | laisse passer 2000 Hz et atténue 4000 Hz | laisse passer 4000 Hz et atténue 2000 Hz | C
| Ce filtre est | un filtre passe-bas | un filtre passe-haut | un filtre passe-bande | un filtre coupe-bande | D | corr. 21 avril 2009
| Ce graphique représente la courbe de réponse d’un filtre en fonction de la fréquence. Il s’agit d’un | un filtre passe-bande | un filtre coupe-bande | un filtre passe-haut | un filtre passe-bas | A
| quelle courbe est caractéristique d'un filtre coupe-bande ? | A | B | C | D | B
| quelle courbe est caractéristique d'un filtre passe-bande ? | A | B | C | D | A
| quelle courbe est caractéristique d'un filtre passe-bas ? | A | B | C | D | D
| quelle courbe est caractéristique d'un filtre passe-haut ? | A | B | C | D | C
| La tension U au secondaire de deux circuits accordés surcouplés est représenté par: | A | B | C | D | D
| Un filtre en Pi à la sortie d’un émetteur a comme but | d’augmenter le gain de l’antenne | d'adapter l'impédance de l'émetteur à 50 Ω | d’adapter l’impédance de l’émetteur à l’impédance du câble | d’adapter l’impédance de l’émetteur à la charge formée par l'antenne et la ligne de transmission | D
| A | B |  | D |  | D
| A | B | C | D |  | A
| Un cristal de quartz se comporte comme | un détecteur | un oscillateur | un circuit résonant | une capacité | C
| Un filtre passe-bande sur 10 MHz et d'une largeur de bande de 500 Hz sera toujours | un filtre LC | un filtre RL | un filtre RC | un filtre à quartz | D
| Les résistances, bobines et condensateurs concrets ne sont pas des composant idéaux. On doit surtout en tenir compte | aux très hautes fréquences | aux très basses fréquence | au-delà de la fréquence de Nyquist | en deçà de la fréquence de Nyquist | A
| Lequel des deux filtres suivants ne consomme-t-il pas d'énergie ( en conditions idéales ) ? | un filtre RC ( résistance + condensateur ) | un filtre RL ( résistance + bobinage ) | un filtre LC ( bobine + condensateur ) | un circuit LCR ( bobine + condensateur + résistance) | C
| La tension alternative aux points XY est 10 Veff. Quelle est la tension entre P et Q, quand il n’y a pas de charge ? | 0 V | 14 V | 20 V | 28 V | D
| Quelle est la forme d’onde à la sortie d’un circuit de redressement à double alternance, sans filtre? | une tension continue pure | une tension sinusoïdale de fréquence moitié de la fréquence de la tension alternative redressée | une série d'impulsions à la même fréquence que la tension alternative redressée | une série d'impulsions à une fréquence double de la fréquence de la tension alternative redressée | D
| Dans un montage redresseur simple alternance avec condensateur de filtrage, quelle doit être la tension de crête inverse minimum (Peak Inverse Voltage) de la diode ? | le quart de la tension de sortie | la moitié de la tension de sortie | égale à la tension de crête du transformateur | égale au double de la tension de crête du transformateur | D | corr. 21 avril 2009
| Dans un montage double alternance, quelle doit être la tension de crête inverse minimum (Peak Inverse Voltage) de chacune des diodes ? | le quart de la tension de sortie | la moitié de la tension de sortie | égale à la tension de sortie | égale au double de la tension de crête du transformateur | D
| Pendant combien de degrés de chaque cycle une diode d’un circuit redresseur à double alternance conduit-elle? | 90° | 180° | 270° | 360° | B
| Pendant combien de degrés de chaque cycle une diode dans un circuit à redresseur à mono-alternance conduit-elle ? | 90° | 180° | 270° | 360° | B
| A quoi servent les résistances et condensateurs en parallèle sur les diodes de redressement connectées en série pour augmenter la tension de travail ? | ils doublent la tension de sortie | ils bloquent le passage du courant alternatif | ils égalisent les tensions inverses sur toutes les diodes pour les protéger | ils régulent plus ou moins la tension de sortie | C
| Que représente ce schéma? | un doubleur de tension | un détecteur | un redresseur double phase | un écrèteur | A
| Lequel des schémas fonctionne correctement comme circuit redresseur? | A | B | C | D | A
| Quelle figure représente la forme d’onde du signal entre les bornes A et B ? | A | B | C | D | B
| Que représente ce schéma ? | un redresseur à pont | un filtre | un doubleur de tension | un multiplicateur de fréquence | C
| Quelle figure représente la forme d’onde du signal entre les bornes A et B , en assumant aucune charge entre ces points? | A | B | C | D | C
| Quelle figure représente la forme d’onde du signal entre les bornes A et B , en assumant une charge maximale pour lequel le circuit est prévu, entre ces points? | A | B | C | D | A
| La tension effective de la secondaire des transformateurs est 100 V. Quelles sont les tensions U1 et U2 (sous charge nominale) ? | 140 en 140 V | 280 en 280 v | 140 en 280 v | 280 en 140 v | C
| Quelle figure représente la forme d’onde du signal entre les bornes A et B ? |  |  |  |  | D
| La fréquence de la résiduelle AC en cas d’un redresseur à simple alternance est | 50 Hz | 100 Hz | 200 Hz | 25 Hz | A
| La fréquence de la résiduelle AC en cas d’un redresseur à double alternance est | 50 Hz | 100 Hz | 200 Hz | 25 Hz | B
| Le filtrage de la tension redressée dans une alimentation se fait au moyen de | de diodes | d'un transformateur et d'un ou plusieurs transistors | d'une diode zener | de condensateur(s) et/ou de selfs | D
| Pour réduire au maximum la résiduelle AC dans une alimentation on | emploie un redressement à simple alternance avec un condensateur de valeur réduite | emploie un redressement à simple alternance avec un condensateur de grande valeur | emploie un redressement à double alternance avec un condensateur de grande valeur | emploie un redressement à double alternance avec un condensateur de valeur réduite | C
| Calculez la valeur R ainsi que la puissance dissipée dans la résistance R sachant que la diode dissipe 1 W | 25 Ω, 2,5 W | 25Ω, 1 W | 50 Ω, 0,5 W | 50 Ω, 1 W | B
| Que représente ce schéma ? | un stabilisateur de courant | un stabilisateur de tension | un doubleur de tension | une diode LED en conduction | B
| Quelle est la tension de sortie de ce circuit (transistor au silicium) ? | 6,3 V | 7 V | 7,7 V | 8,4 V | A
| A quoi sert la diode D1 dans ce schéma (valeurs de condensateurs en µF) ? | stabilisation de la tension d'entrée | génère une tension de référence | limite les pointes | filtre la composante AC résiduelle | B
| A quoi sert le transistor Q1 dans ce schéma (valeurs de condensateurs en µF) ? | réduire la composante AC résiduelle | présenter une charge constante à la source de tension | augmente la capacité de courant du circuit stabilisateur | délivre du courant à la diode D1 | C
| A quoi sert le condensateur C3 dans ce schéma (valeurs de condensateurs en µF) ? | éviter que le circuit oscille | filtrer la tension de sortie | stabiliser la tension de polarisation de Q1 | réduire la composante AC résiduelle sur la sortie | A
| A quoi sert la résistance R1 dans ce schéma (valeurs de condensateurs en µF) ? | sert comme charge constante pour la source de tension | LED, indicateur de fonctionnement | alimente la diode D1 en courant | filtre la tension de source ensemble avec C2 | C
| A quoi sert la résistance R2 dans ce schéma (valeurs de condensateurs en µF) ? | alimente le transistor en tension de polarisation | alimente la diode D1 en courant | filtre la tension de sortie | présente une charge minimale constante | D
| Donnez une des caractéristiques d’un régulateur de tension électronique linéaire ? | le régulateur est passant ou non, proportionnellement à la tension d'entrée ou au courant de charge | La conductibilité du régulateur est modifiée en fonction de la tension d'entrée ou du courant de charge | Le transistor série est passant ou non | Le transistor parallèle est passant ou non | B
| Quelle est la valeur de la tension de sortie si on applique le signal carré spécifié à l’entrée du circuit? | 0 V | 10 V | 77.1 V | 14.1 V | B
| Une alimentation à découpage | a un très bon rendement quel que soit la puissance fournie. | présente l'inconvénient d'être très lourde. | nécessite une tension d'entrée qui est déjà relativement stable pour pouvoir fonctionner correctement. | nécessite de gros condensateurs de filtrage. | A
| Une alimentation à découpage | comporte essentiellement un redresseur, un condensateur de filtrage , une bobine, un commutateur et un condensateur de filtrage en sortie. | utilise obligatoirement un transfo d'entrée pour abaisser la tension secteur (220 V) à une valeur plus raisonnable. | comporte un transistor "ballast" qui travaille en mode de régulation linéaire | ne fournit que des tensions de sorties positives.
| Dans une alimentation à découpage, la dimension des condensateurs de filtrage est plus faible que dans une alimentation linéaire classique | car la tension de sortie est moins élevée que la tension d'entrée. | car on récupère l'énergie qui n'est pas dissipée par le transformateur. | car la fréquence de découpage est plus élevée que 50 Hz , il faut moins de capacité. | pour diminuer le poids de l'alimentation. | C
| Donnez une des caractéristiques d’un régulateur de tension à découpage ? | La conductibilité de l'élément régulateur est modifiée en fonction de la tension d'entrée ou du courant de charge | il possède plus d'une tension | le régulateur est passant ou non, proportionnellement à la tension d'entrée ou au courant de charge | Le transistor série dissipe beaucoup de puissance | C
| Dans un amplificateur audio un condensateur de liaison est utilisé pour | laisser passer l'alternatif et le continu | laisser passer l'alternatif et bloquer le continu | laisser passer le continu et bloquer l'alternatif | bloquer l'alternatif et le continu | B
| Dans un ampli HF une self de choc (RFC) est utilisée pour | bloquer l'alternatif et le continu | laisser passer l'alternatif et le continu | laisser passer le continu et bloquer l'alternatif | laisser passer l'alternatif et bloquer le continu | C
| Quelle est la fonction de R1 et R2 ? | fixer la bonne valeur de tension base-émetteur ( polarisation ) | ce sont des résistances de charge | réaliser une contre-réaction | réaliser un rétro-couplage | A
| Quelle est la fonction de R3 ? | augmenter le courant de base | c'est une résistance de charge | réaliser une contre-réaction ( diminuer la sensibilité à la température ) | réaliser un rétro-couplage | C
| Ceci est | un amplificateur à large bande | un amplificateur à bande étroite | un multiplicateur de fréquence | circuit mélangeur | B
| Quel composant permet que dans un amplificateur à transistors en parallèle, chaque transistor soit chargé de la même façon ? | une résistance d'émetteur | les résistances de base | le circuit d'entrée | le circuit de sortie | A
| Dans le cas d'un amplificateur à deux transistors en parallèle, il faut veiller à ce que | le premier transistor ait une amplification plus grande que le second | le premier transistor ait une amplification plus petite que le second | les deux transistors soient chargés de la même façon | les deux transistors soient chargés différemment | C
| Un amplificateur avec une impédance d'entrée de 100 Ω et une impédance de sortie de 50 Ω a un facteur d'amplification en tension de 10. Quelle est la valeur de l'amplification en puissance ? | 2 | 10 | 100 | 200 | D
| Un amplificateur avec une impédance d'entrée de 100 Ω et une impédance de sortie de 25 ohms a un facteur d'amplification en puissance de 4. Quelle est la valeur de l'amplification en tension ? | 1 | 4 | 16 | 64 | A
| A l'aide de cette courbe de gain , on peut déterminer | quelle est la tension maximale du signal d'entrée qui ne saturera pas l'amplificateur | quelle est la fréquence maximale d'utilisation de l' amplificateur | quelle est la fréquence minimale d'utilisation de l'amplificateur | la valeur du rendement de l'amplificateur | A
| A l'aide de cette courbe fréquentielle , on peut déterminer | si l'amplificateur sera saturé ou pas | la quantité de bruit produite par l'amplificateur | dans quel intervalle de fréquence un amplificateur est utilisable | la valeur du rendement d'un amplificateur | C
| Dans un amplificateur à large bande : | l'amplification est inversement proportionnelle à la fréquence | il y a au moins 2 entrées, de façon à ce que les signaux provenant de différentes antennes puissent être amplifiés simultanément | l'amplification est indépendante de la fréquence dans une gamme de fréquences assez étendue | l'amplification croît de façon linéaire avec la fréquence | C
| Un signal ayant un niveau de 0 dBm correspond à | 1 mW | 1 mV en 50 Ω | S9 | 100 dB μV | A
| Cette caractéristique de transfert (Ia/Vg) d’un tube amplificateur d’émetteur est valable pour un fonctionnement en classe: | A | B | AB | C | B
| Cette caractéristique de transfert (Ia/Vg) d’un tube amplificateur d’émetteur est valable pour un fonctionnement en classe: | A | B | AB | C | A
| Cette caractéristique de transfert (Ia/Vg) d’un tube amplificateur d’émetteur est valable pour un fonctionnement en classe: | A | B | AB | C | D
| Cette caractéristique dynamique de transfert (Ic/Ib) d’un transistor est valable pour un fonctionnement en classe: | A | B | AB | C | B
| Cette caractéristique dynamique de transfert (Ic/Ib) d’un transistor est valable pour un fonctionnement en classe: | A | B | AB | C | A
| En quelle configuration d'amplification a-t-on le moins de déformation ? | classe A | classe B | classe AB | classe C | A
| En quelle configuration d'amplification a-t-on le plus de déformation ? | classe A | classe B | classe AB | classe C | D
| En quelle configuration d'amplification a-t-on le plus haut rendement ? | classe A | classe B | classe AB | classe C | D
| En quelle configuration d'amplification a-t-on le plus bas rendement ? | classe A | classe B | classe AB | classe C | A
| Le rendement maximum d'un amplificateur en classe A est de | 50 % | 60 % | 70 % | 78,5 % | A
| Le rendement maximum d'un amplificateur en classe B est de | 60 % | 70 % | 78,5 % | 90 % | C
| Un émetteur émet moins d’harmoniques si | l’étage final est opéré en classe A au lieu de classe C | l’alimentation de l’oscillateur est mieux stabilisée | l’étage final est opéré en classe C au lieu de classe A | un oscillateur à cristal est employé au lieu d’un oscillateur LC | A
| Dans quelle configuration un amplificateur en classe B a-t-il relativement peu de déformation ? | avec un amplificateur à transistors à effet de champ | dans des amplificateurs équilibrés | dans des amplificateurs avec des transistors en parallèle | dans des circuits à tubes | B
| Qu’est-ce que la démodulation ? | Le mélange de deux signaux afin d’obtenir un 3ème signal | La restitution d’un signal BF avec lequel un signal HF a été modulé | Le redressement d’un signal HF | La diminution de la profondeur de modulation pour éviter la distorsion | B
| Qu'est-ce que la détection ? | l'élimination de l'information sur une porteuse | l'extraction de l'information d'un signal haute fréquence modulé | la modulation d'une onde porteuse | le mélange de bruit avec un signal reçu | B
| Quelle est la forme de tension présente en Eout ? | A | B | C | D | B
| Quelle est la forme de tension présente en Eout? | A | B | C | D | C
| Quelle est la forme de tension présente en Eout? | A | B | C | D | D
| Que représente ce schéma ? | un détecteur de produit | un limiteur de parasites | un circuit de CAG (Contrôle Automatique du Gain) | un détecteur AM à diode | D
| Un détecteur à diode est un détecteur typique pour : | des signaux FM | des signaux AM | des signaux BLU ( SSB ) | des signaux RTTY ( FSK ) | B
| Quel est le composant d'un oscillateur qui a la plus grande influence sur la fréquence ? | la résistance de charge | le circuit résonnant ( accordé ) | le rétro-couplage | le transistor | B
| Le réseau RC placé à la sortie d' un détecteur à diode sert à : | éviter que le montage n'oscille | pour atténuer la composante RF du signal redressé | pour accentuer la composante RF du signal redressé | protéger la diode contre des surcharges | B
| On peut améliorer la stabilité en fréquence d'un oscillateur en : | augmentant le rétro-couplage | blindant l'oscillateur | veillant à ce que la température de l'oscillateur reste constante | augmentant la tension d'alimentation | C
| Quel oscillateur a la meilleure stabilité intrinsèque? | l'oscillateur à quartz | l'oscillateur LC | l'oscillateur RC | l'oscillateur RL | A
| Un mélangeur équilibré double ( DBM ) peut être utilisé comme démodulateur pour les signaux | SSB | FM | PM | très déformés | A
| Que fait un détecteur de produit ? | présenter le signal d’un oscillateur local à l’entrée d’un étage amplificateur | il détecte les signaux HF modulés en FM | il détecte les signaux de cross modulation | transforme un signal HF modulé en signal audio par processus de mélange | D
| Dans le cas de la détection de la bande latérale supérieure ( USB ) d'un signal SSB ( BLU ), la fréquence de l'oscillateur de battement ( BFO ) | peut être plus haute ou plus basse que le signal BLU ( SSB ) | doit être plus basse que la fréquence du signal BLU ( SSB ) | doit être plus haute que celle du signal BLU ( SSB ) | doit se situer au centre du spectre du signal BLU ( SSB ) | B
| Un signal CW peut être décodé : | avec un récepteur AM | avec un récepteur BLU ( SSB ) | avec un récepteur FM | par un récepteur AM ou FM | B
| Un signal télégraphique (CW ou A1A) est normalement démodulé au moyen | d’un détecteur AM à diode | d’un détecteur de produit | d’un discriminateur FM | d’un circuit de CAG | B
| Qu'est-ce qu'un discriminateur de fréquence ? | un modulateur pour la FM | un démodulateur pour la FM | un circuit limiteur pour la FM | le circuit d'entrée d'un fréquencemètre | B
| Lequel des circuits suivants peut démoduler des signaux FM / PM ? | un mélangeur double balancé (DBM) | un détecteur de flanc | un détecteur de produit | un détecteur diode | B
| Pourquoi un oscillateur à quartz est-il intrinsèquement plus stable qu'un oscillateur LC ? | à cause de ses faibles dimensions | à cause de sa faible tension | à cause de son grand facteur Q et de sa grande stabilité en température du quartz | à cause des facilités de construction | C
| Lequel des circuits suivants est-il un détecteur FM/PM ? | un détecteur de produit | un montage Foster-Seeley | un modulateur balancé double | un mélangeur à diodes | B
| Qu'est-ce qu'un discriminateur de fréquence ? | un générateur FM | un circuit pour séparer deux signaux qui sont proches l'un de l'autre | un circuit pour détecter des signaux modulés en FM | un circuit pour éliminer des signaux modulés en AM des signaux modulés en FM | C
| La détection de flanc est utilisée pour | la production d'une modulation de phase | la réception des signaux BLU | la réception de signaux FM | la réduction des parasites | C
| Ce circuit est | un discriminateur | un doubleur de tension | un détecteur de phase | un démodulateur équilibré | A
| Dans un circuit PLL le filtre détermine | comment la tension régulatrice du VCO répond aux changements de fréquence | le contenu des harmoniques dans le signal | le rapport entre la fréquence de VCO et l'oscillateur de référence | la fréquence du VCO | A
| Du fait d'un rétro-couplage non-désiré dans un amplificateur : | il peut arriver qu'un amplificateur n'oscille parfois pas | on peut améliorer la génération de bruit de l'amplificateur | il ne peut rien se passer, car un amplificateur ne peut présenter de rétro-couplage | l'amplificateur peut parfois entrer en oscillation | D
| sans rétro-couplage | un amplificateur n'amplifie pas | un modulateur ne peut pas moduler | un oscillateur ne peut pas osciller | une antenne ne peut pas rayonner | C
| Dans un montage d'oscillateur, si le rétro-couplage est insuffisant : | l'oscillateur oscillera trop fort | l'oscillateur ne peut pas osciller | on peut compenser cela en augmentant le rétro-couplage dans l'étage amplificateur final | on doit compenser cela en augmentant le rétro-couplage dans le modulateur | B
| Que représente ce schéma ? | un oscillateur Hartley | un oscillateur Colpitts | un oscillateur Vackar | un oscillateur Clapp | B
| Que représente ce schéma ? | un oscillateur Hartley | un oscillateur Colpitts | un oscillateur Vackar | un oscillateur Clapp | A
| Le schéma ci-contre représente | un multiplicateur de fréquence | un oscillateur | un étage de mélange | un ampli MF (moyenne fréquence) | B
| Qu'est-ce qu'un VXO ? | un oscillateur LC qui est accordé à l'aide d'une varicap | un oscillateur à quartz avec une plage limitée de réglage | un oscillateur LC qui fait partie d'une boucle à verrouillage de phase | un oscillateur à quartz | B
| Un oscillateur à quartz overtone oscille | sur la fréquence fondamentale | à peu près sur une harmonique paire | à peu près sur une harmonique impaire | aussi bien sur les harmoniques paires que sur les harmoniques impaires | C
| Un oscillateur overtone utilise un quartz à 12 MHz. Ce circuit oscille sur environ | 6 MHz | 12 MHz | 24 MHz | 36 MHz | D
| Quel est le composant qui est fréquemment utilisé pour ajuster la fréquence d'un oscillateur au moyen d'une tension continue ? | une diode varicap | un quartz | une diode Zener | une diode gun | A
| Qu'est ce qu'une oscillateur contrôlé en tension (VCO) | Un oscillateur dont la puissance de sortie varie en fonction d'une tension de commande. | Un oscillateur dont la fréquence varie en fonction de la tension de commande | Un oscillateur qui fournit une tension d'erreur proportionnelle à sa dérive en tension. | Un oscillateur qui génère une tension différentielle proportionnelle à sa dérive | B
| Quelle est l’inconvénient inhérent à un circuit à verrouillage de phase (PLL) par rapport à un oscillateur L-C ou à un oscillateur à quartz ? | un bruit interne plus élevé | une tension de sortie plus faible | une plus grande dépendance à la température | une plus petite plage d’accord | A
| Un circuit compare une fréquence provenant d'un VCO avec une fréquence de référence fournie par un montage à quartz. La différence de phase entre les deux signaux fournit une tension d'erreur qui modifie la fréquence du VCO. Comment s'appelle ce montage ? | un modulateur double balance | une boucle à verrouillage de phase (PLL) | un amplificateur différentiel | un oscillateur à fréquence variable | B
| Grâce au traitement numérique des signaux, on peut réaliser des filtres caractérisés par leurs types de réponse. Dans ce contexte, 2 types de filtres numériques sont | les filtres à DFT et les filtres à FFT. | les filtres à FIR et les filtres à IIR. | les filtres de Chébyshev et Butterworth | les filtres à cavités et les filtres à ondes de surface (SAW) | B
| Un signal se compose de 2 signaux sinusoïdaux de 1000 et 1500 Hz, d'égale amplitude, et d'un bruit dont le niveau est 20 dB plus faible | le signal composite est plus facile à reconnaître dans le domaine du temps que des fréquences | le signal composite est plus facile à reconnaître dans le domaine des fréquences que celui du temps | le signal composite n'est pas reconnaissable | un tel signal ne peut être composé | B
| A l'aide d'une transformation de Fourrier on peut : | adapter sans perte un émetteur à l'antenne | convertir une tension alternative de 220 V en tension alternative de 12 V | déterminer le spectre de fréquence d'un signal | convertir une tension alternative de 220 V en tension continue de 12 V | C
| Dans la représentation d'un signal dans le domaine du temps : | le résultat est toujours une sinusoïde | une axe représentera le temps et l'autre l'amplitude | une axe représentera le temps et l'autre la fréquence | les deux axes représenteront le temps | B
| Dans la représentation d'un signal dans le domaine des fréquences : | les deux axes représenteront le temps | le résultat est toujours une sinusoïde | une axe représentera la fréquence et l'autre la tension | une axe représentera la fréquence et l'autre le temps | C
| Avec une transformation de Fourier : | on peut décomposer un signal complexe en sa fondamentale et ses harmoniques | on peut composer un signal complexe dont on connaît toutes les composantes ( fondamentale et harmoniques ) et le représenter sur un axe de temps ( domaine de temps ) | on peut transformer des signaux BLU ( SSB ) en signaux numériques | on peut transformer des signaux digitaux en signaux SSB | A
| Un signal carré se compose de signaux sinusoïdaux avec (entre autres) les fréquences suivantes: | fréquence f, 2.f, 3.f, 4.f et 5.f | fréquence f, 3.f, 5.f, 7.f et 9.f | fréquence f, 2.f, 4.f, 6.f et 8.f | fréquence f, 2,f, 3.f, 5.f et 8.f | B
| En FFT dans une transformation de Fourier : | on peut uniquement traiter des signaux périodiques | le nombre d'échantillons doit être une puissance de 2 | le nombre d'échantillonnages doit être une puissance de 1 | le temps de calcul est plus long qu'en DFT | B
| Dans une transformation de Fourier : | la technique FFT est plus rapide que la technique DFT | la technique DFT est plus rapide que la technique FFT | les deux sont aussi rapides | la FFT peut uniquement être appliquée à des signaux périodiques | A
| La transformée de Fourrier | est un outil mathématique qui permet de décomposer un signal en ses composantes de tension. | permet de décomposer un circuit électrique complexe en un circuit élémentaire | permet de simuler le fonctionnement des antennes | est un outil mathématique qui permet de décomposer un signal en ses composantes de fréquence. | D
| En DDS ( Direct Digital Synthesis ), une tension alternative est générée : | à l'aide d'un circuit DAC ( convertisseur numérique/ analogique ) | à l'aide d'un montage PLL ( phase locked loop ) | sur base du produit de mélange de deux autres signaux | par un oscillateur LC extrêmement stable | A
| La transformée rapide de Fourrier (FFT) | permet de calculer tous les échantillons d'une transformée de Fourrier discrète (DFT) | permet de diminuer le nombre de calculs d'une transformée de Fourrier discrète (DFT) | permet de retrouver le signal à partir de la transformée de Fourrier. | permet d'améliorer la précision obtenue par une transformée de Fourrier discrète (DFT) | B
2007-05-29