## Sheet1
FIGURE | QUESTION | REPONSE A | REPONSE B | REPOBNSE C | REPONSE D | BONNE REPONSE
| Comment un voltmètre est-il connecté dans un circuit ? | en série avec le circuit | en parallèle sur un composant (une résistance, une self, un condensateur etc.) | en quadrature avec le circuit | en phase avec le circuit | B
| Comment peut-on diminuer la sensibilité d'un voltmètre ? | en ajoutant une résistance en série dans le circuit sous test | en ajoutant une résistance en parallèle avec le voltmètre | en ajoutant une résistance en série avec l'appareil de mesure entre l'appareil de mesure et le circuit sous test | en ajoutant une résistance en parallèle avec l'appareil de mesure entre l'appareil de mesure et le circuit sous test | C
| Quel est l’élément indiqué par X ? | un Wattmètre | un Ampèremètre | un Voltmètre | un Ohmmètre | C
| Que se passe-t-il à l’intérieur d'un voltmètre classique si vous passez d'une échelle à une autre plus élevée ? | on augmente la résistance en série avec le galvanomètre | on augmente la résistance en parallèle avec le galvanomètre | on diminue la résistance en série avec le galvanomètre | on diminue la résistance en parallèle avec le galvanomètre | A
| Un voltmètre a une sensibilité de 60 V (fond d’échelle) avec une sensibilité de 10 kΩ/V. Quelle est la valeur de la résistance qu’il faut mettre en série pour changer la sensibilité à 300 V fond d’échelle? | 50 kΩ | 2,4 MΩ | 3,0 MΩ | 240 kΩ | B
| Un voltmètre a une sensibilité de 20 V (fond d’échelle) avec une sensibilité de 10 kΩ/V. Quelle est la valeur de la résistance qu’il faut mettre en série pour changer la sensibilité à 300 V fond d’échelle? | 50 kΩ | 2,8 MΩ | 3,0 MΩ | 280 kΩ | B
| Un voltmètre a une sensibilité de 10 V (fond d’échelle) avec une sensibilité de 10 kΩ/V. Quelle est la valeur de la résistance qu’il faut mettre en série pour changer la sensibilité à 300 V fond d’échelle? | 50 kΩ | 2,9 MΩ | 3,0 MΩ | 290 kΩ | B
| Un voltmètre a une sensibilité de 30 V (fond d’échelle) avec une sensibilité de 10 kΩ/V. Quelle est la valeur de la résistance qu’il faut mettre en série pour changer la sensibilité à 300 V fond d’échelle? | 50 kΩ | 2,7 MΩ | 3,0 MΩ | 270 kΩ | B
| Un voltmètre a une sensibilité de 50 V (fond d’échelle) avec une sensibilité de 10 kΩ/V. Quelle est la valeur de la résistance qu’il faut mettre en série pour changer la sensibilité à 300 V fond d’échelle? | 50 kΩ | 2,5 MΩ | 3,0 MΩ | 250 kΩ | B
| Un appareil de mesure à cadre mobile est branché sur un signal alternatif sinusoïdal avec une fréquence de 1000 Hz. Qu’indique l'instrument? | la valeur efficace | la valeur maximale | rien | la valeur momentanée | C
| Un micro- ampèremètre peut être utilisé pour réaliser un appareil de mesure de tension en | branchant une résistance de grande valeur en parallèle avec le micro-ampèremètre | branchant une résistance de faible valeur en parallèle avec le micro-ampèremètre | branchant une résistance de grande valeur en série avec le micro-ampèremètre | branchant une résistance de faible valeur en série avec le micro-ampèremètre | C
| La résistance interne d'un voltmètre numérique | dépend fortement de l'état de la pile du multimètre. | est constante et généralement supérieure à 1 MΩ. | est constante et généralement très faible. | dépend du calibre et s'exprime pour cela en kΩ/Volt. | B
| Comment un ampèremètre est-il habituellement connecté dans un circuit ? | en série avec le circuit | en parallèle avec le circuit | en quadrature avec le circuit | en opposition de phase avec le circuit | A
| Quel est l’élément indiqué par X ? | un Wattmètre | un Ampèremètre | un Voltmètre | un Ohmmètre | B
| Comment peut-on augmenter le calibre d'un ampèremètre | en ajoutant une résistance en série avec le circuit sous test | en ajoutant une résistance en parallèle avec le circuit sous test | en ajoutant une résistance en série avec l’ampèremètre | en ajoutant une résistance en parallèle avec l’ampèremètre | D
| Une résistance de 5 Ω est branchée en parallèle avec un milliampèremètre ayant une résistance interne de 50 Ω et une sensibilité de 0,5 mA (fond d’échelle). Quelle est la nouvelle sensibilité du circuit de mesure? | 0,55 mA | 5 mA | 0,5 mA | 5,5 MA | D
| Le voltmètre (V) a une sensibilité de 10 kΩ/V et indique 10 V à fond d’échelle. Quelle est la tension que V indique dans ce circuit ? | 6 V | 4,5 V | 3 V | 2 V | D
| Un multimètre AC/DC classique peut mesurer avec une bonne précision des signaux AC jusqu'à une fréquence de : | 10 kHz | 1 MHz | 10 MHz | 100 MHz | A
| Un appareil de mesure à noyau de fer mobile indique : | la valeur de crête du courant qui y circule | la valeur moyenne du courant qui y circule | la valeur moyenne du courant qui y circule | la valeur instantanée du courant qui y circule | C
| Pourquoi utilise-t-on souvent un voltmètre à lampes ou un voltmètre FET au lieu d’un voltmètre classique pour mesurer des tensions ? | afin de pouvoir mesurer des tensions le plus haut possible | parce que la résistance interne d’un tel appareil est beaucoup plus haute | afin de minimaliser l’influence de la fréquence. | afin d’éviter au maximum la chute de tension dans le circuit où on fait la mesure | B
| Pourquoi est-il indiqué que la résistance interne d’un ampèremètre soit aussi petite que possible? | afin de pouvoir mesurer un courant le plus haut possible | afin de minimaliser l’influence de la fréquence | afin de minimaliser l’effet de chute de tension dans le circuit mesuré | afin d’éviter de charger le circuit où la mesure est effectuée | C
| Dans le cas idéal, la résistance interne d’un voltmètre est | ∞ (infiniment grand) | 0 | la même que la résistance interne du circuit auquel il est raccordé | plus petite que la résistance interne du circuit auquel il est raccordé | A
| Pourquoi est-il indiqué que la résistance interne d’un voltmètre soit aussi grande que possible ? | afin de pouvoir mesurer des tensions le plus haut possible | afin de minimaliser l’influence de la fréquence | afin de minimaliser l’effet de charge sur le circuit mesuré | afin d’éviter au maximum la chute de tension | C
| Dans le cas idéal, la résistance interne d’un ampèremètre est | ∞ (infiniment grand) | 0 | la même que la résistance interne du circuit auquel il est raccordé | plus petite que la résistance interne du circuit auquel il est raccordé | B
| Avec quel appareil peut-on mesurer avec la plus grande précision une résistance? | avec un multimètre digital | avec un multimètre analogue | avec un pont de Wheatstone | avec un Ohmmètre | C
| Quel est la puissance de crête d'un émetteur BLU (SSB), modulé par un signal audio en provenance d’une voix et chargé par une résistance de 50 Ω. L’oscilloscope qui est connecté en parallèle avec la résistance a une sensibilité de 20 V / division. | 512 W | 206 W | 1024 W | 103 W | A
| Comment détermine-t-on la puissance de crête ( = PEP =peak envelope power) d'un émetteur avec un oscilloscope ? (UP tension de crête, RL=impédance de charge) | on mesure la tension de tension crète à crète UP aux bornes d'une charge RL de 50 Ω et on applique la formule : P(PEP) = UP ·UP / RL | on mesure la tension de tension crète à crète UP aux bornes d'une charge RL de 50 Ω et on applique la formule : P(PEP) = (UP/1.82) · (UP/2.82) / RL | on mesure la tension tension crète à crète UP aux bornes d'une charge RL de 50 Ω et on applique la formule : P(PEP) = UP · UP · RL | on mesure la tension tension crète à crète UP aux bornes d'une charge RL de 50 Ω et on applique la formule : P(PEP) = (1,414 · UP · 1,414 · Up ) · RL | B | corr apri 2009
| Un émetteur SSB, chargé par une résistance de 50 Ω (antenne fictive), est modulé par un signal audio à une seule fréquence (1000 Hz). Un voltmètre RF, branché en parallèle avec la charge résistive indique 100 Veff. Quelle est la puissance de crête? | 196 W |  | 784 W | 400 W | D
| A l'aide d'un wattmètre directionnel on mesure une puissance incidente de 90 W et une puissance réfléchie de 10 W, quelle est la puissance de sortie de l’émetteur ? | 10 W | 80 W | 90 W | 100 W | B
| Pour éviter que des courants sur la gaine extérieure d’un câble coaxial n’introduisent des fautes de mesure de ROS en utilisant un réflectomètre, il faut | atténuer ces courants en mettant des anneaux de ferrite sur le câble coaxial | faire les mesures a une distance égale a des multiples de quart d’onde de l’antenne | faire les mesures a une distance égale a des multiples de quart d’onde de l’émetteur | mettre le réflectomètre a la terre | A
| Si en déplaçant légèrement (sur de courtes distances) le réflectomètre dans une ligne de transmission, l’indication de la valeur du ROS indiquée par le réflectomètre change, quel ne peut pas en être la cause? | des courants HF sur l’extérieur de la gaine blindée du câblé coaxial | que l'instrument ne fonctionne pas correctement | que les pertes dans le câble sont très élevées | que le ROS est supérieur a 3/1 | D
| Si, pour mesurer le ROS sur une ligne de transmission avec pertes, on insère le réflectomètre près de l’émetteur au lieu de près de l’antenne, de quelle façon la lecture sera-t-elle influencée? | elle sera plus grande | elle sera plus petite | elle sera identique | elle sera incorrecte | B
| Où doit-on connecter un réflectomètre (ROS mètre) pour avoir une mesure aussi précise que possible de la désadaptation de l'antenne (impédance de l’antenne par rapport à l’impédance du câble) | au point d'alimentation de l'antenne | au connecteur de sortie de l’émetteur | au point milieu de la ligne d'alimentation | n'importe où le long de la ligne d’alimentation | A
| Avec quel appareil peut-on mesurer l’enveloppe d’un signal HF ? | avec un Wattmètre | avec un oscilloscope | avec un analyseur de spectre | avec un ROS-mètre | B
| Un émetteur est modulé avec un signal BF sinusoïdal de 100 Hz. La figure montre l’enveloppe du signal HF comme observée sur un oscilloscope. Quel genre de modulation est employé? | BLU (SSB) | FM (modulation de fréquence) | PM (modulation de phase) | AM (modulation d’amplitude) | D
| On observe un signal modulé en AM sur un oscilloscope (voir figure). Quel est le taux de modulation de ce signal? | 80 % | 78 % | 90 % | 70 % | B
| Quelle est la puissance PEP d'un émetteur, si l'oscilloscope indique 250 V crête à crête sur une antenne fictive d'impédance de 50 Ω ? | 100 W | 157 W | 1250 W | 200 W | B | corr apri 2009
| Quelle est la puissance PEP d'un émetteur, si l'oscilloscope indique 100 V crête à crête sur une antenne fictive d'impédance de 50 Ω ? | 50 W | 25 W | 200 W | 1000 W | B | corr apri 2009
| Quelle est la puissance PEP d'un émetteur, si l'oscilloscope indique 50 V crête à crête sur une antenne fictive d'impédance de 50 Ω ? | 125 W | 6.3 W | 50 W | 150 W | B | corr apri 2009
| Quelle est la puissance PEP d'un émetteur, si l'oscilloscope indique 25 V crête à crête sur une antenne fictive d'impédance de 50 Ω ? | 10 W | 1.57 W | 12,5 W | 25 W | B | corr apri 2009
| Quelle est la puissance PEP d'un émetteur, si l'oscilloscope indique 150 V crête à crête sur une antenne fictive d'impédance de 50 Ω ? | 75 W | 56 W | 450 W | 150 W | B | corr apri 2009
| Quel défaut d’un émetteur ne peut-on pas détecter en observant l’enveloppe du signal émis par un oscilloscope? | Claquements en télégraphie | Surmodulation | Instabilité de fréquence | Oscillations parasitaires dans l’étage final | C
| Un dip mètre sert à | mesurer l’impédance d’entrée d’un tube électronique | mesurer la fréquence de résonance d’un circuit | mesurer le courant sur la gaine extérieure d’un câble coaxial | mesurer le courant dans la connexion de terre d’une antenne | B
| Comment peut-on utiliser un récepteur, ayant un affichage numérique de résolution 10 Hz, et avec une précision d’horloge de 10 ppm, pour mesurer la fréquence d’un oscillateur sur 30 MHz avec une précision de +/- 10 Hz ? | en utilisant le récepteur en mode AM et en ajustant la fréquence de façon à obtenir un maximum de signal comme indiqué sur le S-mètre du récepteur | en utilisant le récepteur en mode CW ou SSB (BLU) et en ajustant la fréquence de façon à obtenir un battement nul | en faisant la mesure en position FM | ceci n’est pas possible | D
| Comment peut-on utiliser un récepteur, ayant un affichage numérique de résolution 10 Hz, et avec une précision d’horloge de 0,1 ppm, pour mesurer la fréquence d’un oscillateur sur 30 MHz avec une précision de +/- 10 Hz ? | en utilisant le récepteur en mode AM et en ajustant la fréquence de façon à obtenir un maximum de signal comme indiqué sur le S-mètre du récepteur | en utilisant le récepteur en mode CW ou SSB (BLU) et en ajustant la fréquence de façon à obtenir un battement nul | en faisant la mesure en position FM | ceci n’est pas possible | B
| La fréquence de résonance d’un circuit accordé non opérationnel peut être mesurée avec uniquement | un dip-mètre | un mesureur universel | une compteur de fréquence | un voltmètre digital | A
| Qu’est-ce qu'un dip-mètre? | un indicateur d’intensité de champ | un indicateur de ROS | un oscillateur LC ajustable avec une indication du courant dans le circuit de l’oscillateur | un indicateur d’index de modulation | C
| Quelle est la fonction d’un dip-mètre? | mesurer l’intensité de champ | mesurer avec précision une fréquence | mesurer avec précision la puissance d’un émetteur | mesurer la fréquence de résonance d’un circuit | D
| Un récepteur est ajusté pour la réception de signaux BLU (SSB) en position LSB (bande latérale inférieure). L’affichage numérique de fréquence indique 14.349,5 MHz en LSB (bande latérale inférieure). Quel est la bande de spectre utilisée? | 14347,5 – 14349,5 MHz | 14350 – 14352 MHz | 14349 – 14553 MHz | 14346 – 14350 MHz | B
| Comment peut-on déterminer la valeur d'un condensateur ou d'un bobinage à l'aide d'un dip-mètre ? | en " dippant " le condensateur ou le bobinage | en réalisant un circuit accordé LC dont on connaît la valeur d'un des deux éléments, en dippant ce circuit et en déduisant la valeur de l'autre élément sur base de la formule de résonance | en réalisant un circuit accordé LC dont on connaît la valeur d'un des deux éléments, en dippant ce circuit et en déduisant la valeur de l'autre élément sur base de la formule de Hertz | c'est impossible | B
| Comment fonctionne un dip-mètre? | des ondes réfléchies sur une fréquence particulière influencent la self de détection | le couplage d'une self dans le voisinage de la bobine de l'oscillateur influence le courant dans son circuit de rétro-action | la puissance de l’émetteur fait fonctionner l’indicateur | la puissance d’un oscillateur voisinant provoque un courant dans le circuit raccordé qui fait partie du dip-mètre | B
| Indiquez deux applications typiques d'utilisation d'un dip-mètre. | la mesure de la fréquence de résonance de trappes d’antenne et du taux de modulation d’un émetteur | la mesure de la fréquence de résonance d’une antenne et du taux de modulation d’un émetteur | la mesure de la fréquence de résonance d’une antenne et de son impédance | la mesure de la fréquence de résonance de trappes d’antenne et de la fréquence de résonance d’un circuit accordé | D
| Comment faut-il coupler un dip-mètre avec le circuit à mesurer pour obtenir la plus grande précision ? | le plus lâchement possible | en s’assurant d’un couplage très serré | perpendiculairement | en alternant entre couplage lâche et couplage serré | A
| Qu’arrive-t-il quand on fait un couplage trop serré entre le dip-mètre et le circuit mesuré ? | on génère des harmoniques | le résultat de la mesure est moins précis | on introduit de la cross-modulation | on risque d’abîmer le dip-mètre | B
| Ce circuit sert à mesurer la fréquence de résonance du circuit accordé. Ri est la résistance interne du Voltmètre, et R est la résistance interne du générateur. Comment doivent être ces résistances pour obtenir la mesure la plus correcte possible ? | R = grande, Ri = grande | R = grande, Ri = petite | R = petite, Ri = grande | R = petite, Ri = petite | A
| Que peut-on mesurer avec un multimètre classique? | le ROS et la puissance | la résistance, l'inductance et la capacité‚ | la résistance en courant continu et la réactance en courant alternatif | la tension, l’intensité du courant et la résistance | D
| Un multimètre numérique | a une résistance d'entrée plus élevée qu'un multimètre analogique | est moins précis qu'un multimètre analogique. | a une faible impédance d'entrée. | permet de mesurer des tensions alternatives jusqu'à des fréquences très élevées (plusieurs MHz). | A
| La façon la plus facile pour mesurer la puissance AC ou DC absorbée par une résistance: | on emploie un Wattmètre | on mesure la tension sur l’élément ainsi que le courant dans l’élément, et on applique la loi de Joule | on emploie un mesureur de puissance | on emploie un oscilloscope | B
| Un émetteur BLU (SSB) est chargé par une charge de 50 Ω. L’émetteur est modulé par un signal à deux fréquences (double ton). L’oscilloscope qui est connecté en parallèle avec la charge de 50 Ω montre cette image. Quelle est la puissance de crête? | 25 W | 50 W | 100 W | 200 W | D
| Que peut-on mesurer avec un Wattmètre directionnel ? | la puissance directe et la puissance réfléchie | le diagramme directionnel de l'antenne | l’énergie utilisée par un émetteur | la puissance thermique dissipée dans une résistance | A
| Si vous utilisez un wattmètre RF pour la gamme 2 à 30 MHz en VHF, quelle sera l'influence sur la lecture? | la mesure ne sera pas précise | la mesure peut être considérée comme exacte | il faudra diviser la valeur par 1,5 environ | il faudra multiplier la valeur par 1,5 environ | A
| Où doit-on connecter un Wattmètre HF pour obtenir la puissance de sortie d'un émetteur ? | au connecteur marqué "ANTENNA" sur l’émetteur | directement à l'antenne | à une distance d'un quart d'onde à partir de l'émetteur | à une distance d'une demi-onde à partir de l'émetteur | A
| Pour quelle impédance les wattmètres à RF sont-ils généralement prévus ? | 25 Ω | 50 Ω | 300 Ω | 450 Ω | B
| Quel appareil peut-être utilisé pour mesurer la désadaptation de votre antenne ( impédance de l’antenne par rapport à l’impédance du câble d’alimentation). | un mesureur de champ | un ampèremètre thermique | un ondemètre | un wattmètre directionnel | D
| Quelle sorte de forme d'onde un générateur basse-fréquence classique, ne génère-t-il pas ? | sinusoïdale | carré, créneau | triangulaire | circulaire | D
| Quel type d'appareil peut aussi servir de générateur HF ? | un voltmètre | un récepteur | un émetteur | un oscilloscope | C
| Si on se sert d'un émetteur comme générateur HF, et que la pureté spectrale ne répond pas aux exigences, on peut l'améliorer en utilisant : | un filtre passe-haut | un filtre secteur | un filtre passe-bas ou un filtre passe-bande | un filtre à quartz | C
| La précision d’un compteur de fréquences est déterminée par | l’atténuateur d’entrée | l’affichage | la base de temps | le diviseur de fréquence | C
| Comment un compteur de fréquences mesure-t-il la fréquence d’un signal? | il compte le nombre d'impulsions dans un circuit | il compare un signal de référence en provenance d’un émetteur d’étalonnage avec le signal à mesurer | il compte le nombre d'impulsions à l'entrée dans un temps déterminé | il convertit la phase du signal d’entrée en une tension qui est proportionnelle avec la fréquence | C
| Comment peut-on augmenter la précision d’un compteur de fréquence? | en utilisant des circuits numériques plus lents | en améliorant la précision de la réponse de fréquence | en améliorant la précision de la base de temps | en utilisant des circuits numériques plus rapides | C
| Qu'est ce qui détermine la résolution d'un fréquencemètre numérique ? | la précision de la base de temps | l'intervalle de temps durant lequel les périodes sont comptées | le nombre de chiffres ( digits ) de l'affichage | la fréquence du signal à mesurer | B
| Un compteur de fréquence utilise une base de temps avec une précision de +/- 10 ppm. L’affichage est 144.520.000 Hz. De combien la fréquence réelle peut-elle être différente de la fréquence affichée? | 14.452 Hz | 1.4452 Hz | 144.52 Hz | 1.4462 kHz | D
| Un fréquencemètre numérique: | compte le nombre de commutations par seconde | compte le nombre de périodes durant un temps donné | compte la fréquence de la base de temps | compte le nombre de périodes de la base de temps | B
| Qu’est-ce qu'un oscilloscope? | un appareil de mesure qui permet de faire des mesures très précises de tension et de courant | un appareil de mesure qui permet de visualiser une tension en fonction du temps | un appareil de mesure qui visualise une tension comme fonction du courant | un appareil de mesure qui montre la phase d’une tension en fonction du courant | B
| Que lit-on sur l’axe X d’un oscilloscope dans son application classique? | Tension | Courant | Temps | Puissance | C
| Quelle est la forme du signal de balayage d’un oscilloscope (signal appliqué aux plaques horizontales) ? | triangulaire | sinusoïdale | continue | en dents de scie | D
| Si on mesure la puissance d'un émetteur SSB en utilisant un générateur deux-tons et un wattmètre indiquant la puissance moyenne | la puissance indiquée par le wattmètre est égale à la puissance de sortie de crête de l'émetteur | la puissance indiquée par le wattmètre est égale à 2 x la puissance de crête de sortie de l'émetteur | la puissance indiquée par le wattmètre est égale à la moitié de la puissance de sortie de crête de l'émetteur | un test en " deux-tons " n'est pas une méthode indiquée pour cela | C
| Le bouton de réglage de la fréquence de base de temps d’un oscilloscope se trouve dans la position 2 ms/div (le bouton ajustement fin étant dans la position “calibrated”). Quelle est à peu près la fréquence du signal observé? | 500 Hz | 3300 Hz | 330 Hz | 5000 Hz | C
| A quoi sert le circuit de " trigger " d'un oscilloscope ? | à améliorer la sensibilité de l'appareil | à améliorer la bande passante de l'appareil | à pouvoir superposer différentes images | à obtenir une image stable d'un signal périodique | D
| Un oscilloscope dans son utilisation classique, fait une mesure : | dans le domaine des fréquences | dans le domaine du temps | dans le domaine des fréquences ou du temps | dans le domaine des fréquences et du temps | B
| Que représente l'axe Y (verticale) avec un oscilloscope en utilisation classique ? | l'amplitude | la phase | le temps | la fréquence du signal à mesurer | A
| Une tension alternative est appliquée sur l’entrée verticale d’un oscilloscope, avec une sensibilité calibrée de 10V par division. Quelle est la tension efficace du signal appliqué selon la figure. | 14 V | 20 V | 40 V | 7 V | A
| Qu'indique l'axe horizontal d'un oscilloscope dans l'usage habituel de l'appareil? | l'amplitude | la phase | le temps | la fréquence | C
| Qu'indique l'axe vertical d'un analyseur de spectre dansl'usage habituel de l'appareil? | l'amplitude | la phase | le temps | la fréquence | A
| Qu'indique l'axe x (horizontal) d'un analyseur de spectre dansl'usage habituel de l'appareil? | l'amplitude | la phase | le temps | la fréquence | D
| Un analyseur de spectre est l'appareil idéal pour | déterminer la fréquence exacte d'un signal HF | mesurer la largeur de bande d'un signal HF | mesurer l' intensité d'un signal HF | mesurer l'impédance de l'antenne | B
| Un analyseur de spectre effectue une mesure : | dans le domaine des fréquences | dans le domaine du temps | dans le domaine des fréquences ou du temps | dans le domaine des fréquences et du temps | A
2007-05-29