## Blad1
[5 empty] | LSB / USB ALTERNATIVE UNIT S1303 / R1117 |  |  | MODULE | LSB-USB |  |  | PAGE | 1/3
Symbol |  |  |  | Description |  |  |  |  | Manufact.
R | 1 | Resistor | 220 |  | ohm | +/-5% | 0.33 | W | Philips | 2322 | 211 | 13 | 22 | 1
R | 2 | Resistor | 2.2 | K | ohm | +/-5% | 0.33 | W | Philips | 2322 | 211 | 13 | 22 | 2
C | 1 | Capacitor Trim. | 0 - 10 | p | F | +/-10% |  | V | Philips
C | 2 | Capacitor ceramic | 5.6 | p | F | +/-5% |  | V | Philips
C | 3 | Capacitor ceramic | 100 | n | F | +/-5% |  | V | Philips
C | 4 | Capacitor ceramic | 100 | n | F | +/-5% |  | V | Philips
C | 5 | Capacitor | 10 | u | F | +/-5% | 16 | V | Philips
C | 6 | Capacitor ceramic | 100 | n | F | +/-5% |  | V | Philips
C | 7 | Capacitor ceramic | 100 | p | F | +/-5% |  | V | Philips
IC | 1 | Intergrated circuit | [6 empty] | Texas | SN | 74 | LS | O4 | N
IC | 2 | Intergrated circuit | [6 empty] | Texas | SN | 74 | LS | 93 | N
IC | 3 | Intergrated circuit | [6 empty] | Texas | SN | 74 | LS | OO | N
IC | 4 | Intergrated circuit | [6 empty] | Texas | SN | 74 | LS | OO | N
X tal | 1 | TCXO 3579.545 KHz | [6 empty] | S.P. | (+/- 6 x 597.000 KHz)
S | 1 | Switch | 1 x om | [6 empty] | Miniatuur