## Blad1
|  | VHF channels and frquencies | [11 empty] | RT-144C
[15 empty] | 25 | KHz | 153.9 | MHz
14 | 13 | 12 | 11 | 10 | 9 | 8 | 7 | 6 | 5 | 4 | 3 | 2 | 1 |  | 0.025 | MHz | Freq. |  | Freq.
noTx | l/h | 1w | no | s/d | US | 128 | 64 | 32 | 16 | 8 | 4 | 2 | 1 | pos |  | CH | Normal |  | High
0 | 0 | 0 | 0 | 0 | 0 | 0 | 0 | 0 | 0 | 0 | 0 | 0 | 0 | 0 | 0 |  | 153.9 | MHz | 153.9 | MHz | simplex
0 | 0 | 0 | 0 | 0 | 1 | 0 | 0 | 0 | 0 | 0 | 0 | 0 | 0 | 0 | 0 |  | 158.5 | MHz | 158.5 | MHz | US
0 | 0 | 0 | 0 | 1 | 0 | 0 | 0 | 0 | 0 | 0 | 0 | 0 | 0 | 0 | 0 |  | 153.9 | MHz | 158.5 | MHz | duplex
0 | 1 | 0 | 0 | 1 | 0 | 0 | 0 | 0 | 0 | 0 | 0 | 0 | 0 | 0 | 0 |  | 158.5 | MHz | 153.9 | MHz | reverse
|  |  |  | 1 | 0 | 0 | 0 | 1 | 0 | 1 | 0 | 1 | 0 | 42 | 1.05 |  | 154.95 | MHz | 159.55 | MHz
|  |  |  | 1 | 0 | 0 | 0 | 1 | 0 | 1 | 0 | 1 | 1 | 43 | 1.075 |  | 154.975 | MHz | 159.575 | MHz
|  |  |  | 1 | 0 | 0 | 1 | 0 | 1 | 0 | 0 | 1 | 0 | 82 | 2.05 | --- | 155.95 | MHz | 160.55 | MHz
|  |  |  | 1 | 0 | 0 | 1 | 0 | 1 | 0 | 0 | 1 | 1 | 83 | 2.075 | --- | 155.975 | MHz | 160.575 | MHz
|  |  |  | 1 | 0 | 0 | 1 | 0 | 1 | 0 | 1 | 0 | 0 | 84 | 2.1 | 0 | 156 | MHz | 160.6 | MHz
|  |  |  | 1 | 0 | 0 | 1 | 0 | 1 | 0 | 1 | 0 | 1 | 85 | 2.125 | 60 | 156.025 | MHz | 160.625 | MHz
|  |  |  | 1 | 0 | 0 | 1 | 0 | 1 | 0 | 1 | 1 | 0 | 86 | 2.15 | 1 | 156.05 | MHz | 160.65 | MHz
|  |  |  | 1 | 0 | 0 | 1 | 0 | 1 | 0 | 1 | 1 | 1 | 87 | 2.175 | 61 | 156.075 | MHz | 160.675 | MHz
|  |  |  | 1 | 0 | 0 | 1 | 0 | 1 | 1 | 0 | 0 | 0 | 88 | 2.2 | 2 | 156.1 | MHz | 160.7 | MHz
|  |  |  | 1 | 0 | 0 | 1 | 0 | 1 | 1 | 0 | 0 | 1 | 89 | 2.225 | 62 | 156.125 | MHz | 160.725 | MHz
|  |  |  | 1 | 0 | 0 | 1 | 0 | 1 | 1 | 0 | 1 | 0 | 90 | 2.25 | 3 | 156.15 | MHz | 160.75 | MHz
|  |  |  | 1 | 0 | 0 | 1 | 0 | 1 | 1 | 0 | 1 | 1 | 91 | 2.275 | 63 | 156.175 | MHz | 160.775 | MHz
|  |  |  | 1 | 0 | 0 | 1 | 0 | 1 | 1 | 1 | 0 | 0 | 92 | 2.3 | 4 | 156.2 | MHz | 160.8 | MHz
|  |  |  | 1 | 0 | 0 | 1 | 0 | 1 | 1 | 1 | 0 | 1 | 93 | 2.325 | 64 | 156.225 | MHz | 160.825 | MHz
|  |  |  | 1 | 0 | 0 | 1 | 0 | 1 | 1 | 1 | 1 | 0 | 94 | 2.35 | 5 | 156.25 | MHz | 160.85 | MHz
|  |  |  | 1 | 0 | 0 | 1 | 0 | 1 | 1 | 1 | 1 | 1 | 95 | 2.375 | 65 | 156.275 | MHz | 160.875 | MHz
|  |  |  | 1 | 0 | 0 | 1 | 1 | 0 | 0 | 0 | 0 | 0 | 96 | 2.4 | 6 | 156.3 | MHz | 160.9 | MHz
|  |  |  | 1 | 0 | 0 | 1 | 1 | 0 | 0 | 0 | 0 | 1 | 97 | 2.425 | 66 | 156.325 | MHz | 160.925 | MHz
|  |  |  | 1 | 0 | 0 | 1 | 1 | 0 | 0 | 0 | 1 | 0 | 98 | 2.45 | 7 | 156.35 | MHz | 160.95 | MHz
|  |  |  | 1 | 0 | 0 | 1 | 1 | 0 | 0 | 0 | 1 | 1 | 99 | 2.475 | 67 | 156.375 | MHz | 160.975 | MHz
|  |  |  | 1 | 0 | 0 | 1 | 1 | 0 | 0 | 1 | 0 | 0 | 100 | 2.5 | 8 | 156.4 | MHz | 161 | MHz
|  |  |  | 1 | 0 | 0 | 1 | 1 | 0 | 0 | 1 | 0 | 1 | 101 | 2.525 | 68 | 156.425 | MHz | 161.025 | MHz
|  |  |  | 1 | 0 | 0 | 1 | 1 | 0 | 0 | 1 | 1 | 0 | 102 | 2.55 | 9 | 156.45 | MHz | 161.05 | MHz
|  |  |  | 1 | 0 | 0 | 1 | 1 | 0 | 0 | 1 | 1 | 1 | 103 | 2.575 | 69 | 156.475 | MHz | 161.075 | MHz
|  |  |  | 1 | 0 | 0 | 1 | 1 | 0 | 1 | 0 | 0 | 0 | 104 | 2.6 | 10 | 156.5 | MHz | 161.1 | MHz
|  |  |  | 1 | 0 | 0 | 1 | 1 | 0 | 1 | 0 | 0 | 1 | 105 | 2.625 | 70 | 156.525 | MHz | 161.125 | MHz
|  |  |  | 1 | 0 | 0 | 1 | 1 | 0 | 1 | 0 | 1 | 0 | 106 | 2.65 | 11 | 156.55 | MHz | 161.15 | MHz
|  |  |  | 1 | 0 | 0 | 1 | 1 | 0 | 1 | 0 | 1 | 1 | 107 | 2.675 | 71 | 156.575 | MHz | 161.175 | MHz
|  |  |  | 1 | 0 | 0 | 1 | 1 | 0 | 1 | 1 | 0 | 0 | 108 | 2.7 | 12 | 156.6 | MHz | 161.2 | MHz
|  |  |  | 1 | 0 | 0 | 1 | 1 | 0 | 1 | 1 | 0 | 1 | 109 | 2.725 | 72 | 156.625 | MHz | 161.225 | MHz
|  |  |  | 1 | 0 | 0 | 1 | 1 | 0 | 1 | 1 | 1 | 0 | 110 | 2.75 | 13 | 156.65 | MHz | 161.25 | MHz
|  |  |  | 1 | 0 | 0 | 1 | 1 | 0 | 1 | 1 | 1 | 1 | 111 | 2.775 | 73 | 156.675 | MHz | 161.275 | MHz
|  |  |  | 1 | 0 | 0 | 1 | 1 | 1 | 0 | 0 | 0 | 0 | 112 | 2.8 | 14 | 156.7 | MHz | 161.3 | MHz
|  |  |  | 1 | 0 | 0 | 1 | 1 | 1 | 0 | 0 | 0 | 1 | 113 | 2.825 | 74 | 156.725 | MHz | 161.325 | MHz
|  |  |  | 1 | 0 | 0 | 1 | 1 | 1 | 0 | 0 | 1 | 0 | 114 | 2.85 | 15 | 156.75 | MHz | 161.35 | MHz
|  |  |  | 1 | 0 | 0 | 1 | 1 | 1 | 0 | 0 | 1 | 1 | 115 | 2.875 | 75 | 156.775 | MHz | 161.375 | MHz
|  |  |  | 1 | 0 | 0 | 1 | 1 | 1 | 0 | 1 | 0 | 0 | 116 | 2.9 | 16 | 156.8 | MHz | 161.4 | MHz
|  |  |  | 1 | 0 | 0 | 1 | 1 | 1 | 0 | 1 | 0 | 1 | 117 | 2.925 | 76 | 156.825 | MHz | 161.425 | MHz
|  |  |  | 1 | 0 | 0 | 1 | 1 | 1 | 0 | 1 | 1 | 0 | 118 | 2.95 | 17 | 156.85 | MHz | 161.45 | MHz
|  |  |  | 1 | 0 | 0 | 1 | 1 | 1 | 0 | 1 | 1 | 1 | 119 | 2.975 | 77 | 156.875 | MHz | 161.475 | MHz
|  |  |  | 1 | 0 | 0 | 1 | 1 | 1 | 1 | 0 | 0 | 0 | 120 | 3 | 18 | 156.9 | MHz | 161.5 | MHz
|  |  |  | 1 | 0 | 0 | 1 | 1 | 1 | 1 | 0 | 0 | 1 | 121 | 3.025 | 78 | 156.925 | MHz | 161.525 | MHz
|  |  |  | 1 | 0 | 0 | 1 | 1 | 1 | 1 | 0 | 1 | 0 | 122 | 3.05 | 19 | 156.95 | MHz | 161.55 | MHz
|  |  |  | 1 | 0 | 0 | 1 | 1 | 1 | 1 | 0 | 1 | 1 | 123 | 3.075 | 79 | 156.975 | MHz | 161.575 | MHz
|  |  |  | 1 | 0 | 0 | 1 | 1 | 1 | 1 | 1 | 0 | 0 | 124 | 3.1 | 20 | 157 | MHz | 161.6 | MHz
|  |  |  | 1 | 0 | 0 | 1 | 1 | 1 | 1 | 1 | 0 | 1 | 125 | 3.125 | 80 | 157.025 | MHz | 161.625 | MHz
|  |  |  | 1 | 0 | 0 | 1 | 1 | 1 | 1 | 1 | 1 | 0 | 126 | 3.15 | 21 | 157.05 | MHz | 161.65 | MHz
|  |  |  | 1 | 0 | 0 | 1 | 1 | 1 | 1 | 1 | 1 | 1 | 127 | 3.175 | 81 | 157.075 | MHz | 161.675 | MHz
|  |  |  | 1 | 0 | 1 | 0 | 0 | 0 | 0 | 0 | 0 | 0 | 128 | 3.2 | 22 | 157.1 | MHz | 161.7 | MHz
|  |  |  | 1 | 0 | 1 | 0 | 0 | 0 | 0 | 0 | 0 | 1 | 129 | 3.225 | 82 | 157.125 | MHz | 161.725 | MHz
|  |  |  | 1 | 0 | 1 | 0 | 0 | 0 | 0 | 0 | 1 | 0 | 130 | 3.25 | 23 | 157.15 | MHz | 161.75 | MHz
|  |  |  | 1 | 0 | 1 | 0 | 0 | 0 | 0 | 0 | 1 | 1 | 131 | 3.275 | 83 | 157.175 | MHz | 161.775 | MHz
|  |  |  | 1 | 0 | 1 | 0 | 0 | 0 | 0 | 1 | 0 | 0 | 132 | 3.3 | 24 | 157.2 | MHz | 161.8 | MHz
|  |  |  | 1 | 0 | 1 | 0 | 0 | 0 | 0 | 1 | 0 | 1 | 133 | 3.325 | 84 | 157.225 | MHz | 161.825 | MHz
|  |  |  | 1 | 0 | 1 | 0 | 0 | 0 | 0 | 1 | 1 | 0 | 134 | 3.35 | 25 | 157.25 | MHz | 161.85 | MHz
|  |  |  | 1 | 0 | 1 | 0 | 0 | 0 | 0 | 1 | 1 | 1 | 135 | 3.375 | 85 | 157.275 | MHz | 161.875 | MHz
|  |  |  | 1 | 0 | 1 | 0 | 0 | 0 | 1 | 0 | 0 | 0 | 136 | 3.4 | 26 | 157.3 | MHz | 161.9 | MHz
|  |  |  | 1 | 0 | 1 | 0 | 0 | 0 | 1 | 0 | 0 | 1 | 137 | 3.425 | 86 | 157.325 | MHz | 161.925 | MHz
|  |  |  | 1 | 0 | 1 | 0 | 0 | 0 | 1 | 0 | 1 | 0 | 138 | 3.45 | 27 | 157.35 | MHz | 161.95 | MHz
|  |  |  | 1 | 0 | 1 | 0 | 0 | 0 | 1 | 0 | 1 | 1 | 139 | 3.475 | 87 | 157.375 | MHz | 161.975 | MHz
|  |  |  | 1 | 0 | 1 | 0 | 0 | 0 | 1 | 1 | 0 | 0 | 140 | 3.5 | 28 | 157.4 | MHz | 162 | MHz
|  |  |  | 1 | 0 | 1 | 0 | 0 | 0 | 1 | 1 | 0 | 1 | 141 | 3.525 | 88 | 157.425 | MHz | 162.025 | MHz
|  |  |  | 1 | 0 | 1 | 0 | 0 | 0 | 1 | 1 | 1 | 0 | 142 | 3.55 | 29 | 157.45 | MHz | 162.05 | MHz
|  |  |  | 1 | 0 | 1 | 0 | 0 | 0 | 1 | 1 | 1 | 1 | 143 | 3.575 | 89 | 157.475 | MHz | 162.075 | MHz
|  |  |  | 1 | 0 | 1 | 0 | 0 | 1 | 0 | 0 | 0 | 0 | 144 | 3.6 | 30 | 157.5 | MHz | 162.1 | MHz
|  |  |  | 1 | 0 | 1 | 0 | 0 | 1 | 0 | 0 | 0 | 1 | 145 | 3.625 | 90 | 157.525 | MHz | 162.125 | MHz
|  |  |  | 1 | 0 | 1 | 0 | 0 | 1 | 0 | 0 | 1 | 0 | 146 | 3.65 | 31 | 157.55 | MHz | 162.15 | MHz
|  |  |  | 1 | 0 | 1 | 0 | 0 | 1 | 0 | 0 | 1 | 1 | 147 | 3.675 | 91 | 157.575 | MHz | 162.175 | MHz
|  |  |  | 1 | 0 | 1 | 0 | 0 | 1 | 0 | 1 | 0 | 0 | 148 | 3.7 | 32 | 157.6 | MHz | 162.2 | MHz
|  |  |  | 1 | 0 | 1 | 0 | 0 | 1 | 0 | 1 | 0 | 1 | 149 | 3.725 | 92 | 157.625 | MHz | 162.225 | MHz
|  |  |  | 1 | 0 | 1 | 0 | 0 | 1 | 0 | 1 | 1 | 0 | 150 | 3.75 | 33 | 157.65 | MHz | 162.25 | MHz
|  |  |  | 1 | 0 | 1 | 0 | 0 | 1 | 0 | 1 | 1 | 1 | 151 | 3.775 | 93 | 157.675 | MHz | 162.275 | MHz
|  |  |  | 1 | 0 | 1 | 0 | 0 | 1 | 1 | 0 | 0 | 0 | 152 | 3.8 | 34 | 157.7 | MHz | 162.3 | MHz
|  |  |  | 1 | 0 | 1 | 0 | 0 | 1 | 1 | 0 | 0 | 1 | 153 | 3.825 | 94 | 157.725 | MHz | 162.325 | MHz
|  |  |  | 1 | 0 | 1 | 0 | 0 | 1 | 1 | 0 | 1 | 0 | 154 | 3.85 | 35 | 157.75 | MHz | 162.35 | MHz
|  |  |  | 1 | 0 | 1 | 0 | 0 | 1 | 1 | 0 | 1 | 1 | 155 | 3.875 | 95 | 157.775 | MHz | 162.375 | MHz
|  |  |  | 1 | 0 | 1 | 0 | 0 | 1 | 1 | 1 | 0 | 0 | 156 | 3.9 | 36 | 157.8 | MHz | 162.4 | MHz
|  |  |  | 1 | 0 | 1 | 0 | 0 | 1 | 1 | 1 | 0 | 1 | 157 | 3.925 | 96 | 157.825 | MHz | 162.425 | MHz
|  |  |  | 1 | 0 | 1 | 0 | 0 | 1 | 1 | 1 | 1 | 0 | 158 | 3.95 | 37 | 157.85 | MHz | 162.45 | MHz
|  |  |  | 1 | 0 | 1 | 0 | 0 | 1 | 1 | 1 | 1 | 1 | 159 | 3.975 | 97 | 157.875 | MHz | 162.475 | MHz
|  |  |  | 1 | 0 | 1 | 0 | 1 | 0 | 0 | 0 | 0 | 0 | 160 | 4 | 38 | 157.9 | MHz | 162.5 | MHz
|  |  |  | 1 | 0 | 1 | 0 | 1 | 0 | 0 | 0 | 0 | 1 | 161 | 4.025 | 98 | 157.925 | MHz | 162.525 | MHz
|  |  |  | 1 | 0 | 1 | 0 | 1 | 0 | 0 | 0 | 1 | 0 | 162 | 4.05 | 39 | 157.95 | MHz | 162.55 | MHz
|  |  |  | 1 | 0 | 1 | 0 | 1 | 0 | 0 | 0 | 1 | 1 | 163 | 4.075 | 99 | 157.975 | MHz | 162.575 | MHz
|  |  |  | 1 | 0 | 1 | 0 | 1 | 0 | 0 | 1 | 0 | 0 | 164 | 4.1 | 40 | 158 | MHz | 162.6 | MHz
|  |  |  | 1 | 0 | 1 | 0 | 1 | 0 | 0 | 1 | 0 | 1 | 165 | 4.125 | 100 | 158.025 | MHz | 162.625 | MHz
|  |  |  | 1 | 0 | 1 | 0 | 1 | 0 | 0 | 1 | 1 | 0 | 166 | 4.15 | 41 | 158.05 | MHz | 162.65 | MHz
|  |  |  | 1 | 0 | 1 | 0 | 1 | 0 | 0 | 1 | 1 | 1 | 167 | 4.175 | 101 | 158.075 | MHz | 162.675 | MHz
|  |  |  | 1 | 0 | 1 | 0 | 1 | 0 | 1 | 0 | 0 | 0 | 168 | 4.2 | 42 | 158.1 | MHz | 162.7 | MHz
|  |  |  | 1 | 0 | 1 | 0 | 1 | 0 | 1 | 0 | 0 | 1 | 169 | 4.225 | 102 | 158.125 | MHz | 162.725 | MHz
|  |  |  | 1 | 0 | 1 | 0 | 1 | 0 | 1 | 0 | 1 | 0 | 170 | 4.25 | 43 | 158.15 | MHz | 162.75 | MHz
|  |  |  | 1 | 0 | 1 | 0 | 1 | 0 | 1 | 0 | 1 | 1 | 171 | 4.275 | 103 | 158.175 | MHz | 162.775 | MHz
|  |  |  | 1 | 0 | 1 | 0 | 1 | 0 | 1 | 1 | 0 | 0 | 172 | 4.3 | 44 | 158.2 | MHz | 162.8 | MHz
|  |  |  | 1 | 0 | 1 | 0 | 1 | 0 | 1 | 1 | 0 | 1 | 173 | 4.325 | 104 | 158.225 | MHz | 162.825 | MHz
|  |  |  | 1 | 0 | 1 | 0 | 1 | 0 | 1 | 1 | 1 | 0 | 174 | 4.35 | 45 | 158.25 | MHz | 162.85 | MHz
|  |  |  | 1 | 0 | 1 | 0 | 1 | 0 | 1 | 1 | 1 | 1 | 175 | 4.375 | 105 | 158.275 | MHz | 162.875 | MHz
|  |  |  | 1 | 0 | 1 | 0 | 1 | 1 | 0 | 0 | 0 | 0 | 176 | 4.4 | 46 | 158.3 | MHz | 162.9 | MHz
|  |  |  | 1 | 0 | 1 | 0 | 1 | 1 | 0 | 0 | 0 | 1 | 177 | 4.425 | 106 | 158.325 | MHz | 162.925 | MHz
|  |  |  | 1 | 0 | 1 | 0 | 1 | 1 | 0 | 0 | 1 | 0 | 178 | 4.45 | 47 | 158.35 | MHz | 162.95 | MHz
|  |  |  | 1 | 0 | 1 | 0 | 1 | 1 | 0 | 0 | 1 | 1 | 179 | 4.475 | 107 | 158.375 | MHz | 162.975 | MHz
|  |  |  | 1 | 0 | 1 | 0 | 1 | 1 | 0 | 1 | 0 | 0 | 180 | 4.5 | 48 | 158.4 | MHz | 163 | MHz
|  |  |  | 1 | 0 | 1 | 0 | 1 | 1 | 0 | 1 | 0 | 1 | 181 | 4.525 | 108 | 158.425 | MHz | 163.025 | MHz
|  |  |  | 1 | 0 | 1 | 0 | 1 | 1 | 0 | 1 | 1 | 0 | 182 | 4.55 | 49 | 158.45 | MHz | 163.05 | MHz
|  |  |  | 1 | 0 | 1 | 0 | 1 | 1 | 0 | 1 | 1 | 1 | 183 | 4.575 | 109 | 158.475 | MHz | 163.075 | MHz
|  |  |  | 1 | 0 | 1 | 0 | 1 | 1 | 1 | 0 | 0 | 0 | 184 | 4.6 | 50 | 158.5 | MHz | 163.1 | MHz
|  |  |  | 1 | 0 | 1 | 0 | 1 | 1 | 1 | 0 | 0 | 1 | 185 | 4.625 | 110 | 158.525 | MHz | 163.125 | MHz
|  |  |  | 1 | 0 | 1 | 0 | 1 | 1 | 1 | 0 | 1 | 0 | 186 | 4.65 | 51 | 158.55 | MHz | 163.15 | MHz
|  |  |  | 1 | 0 | 1 | 0 | 1 | 1 | 1 | 0 | 1 | 1 | 187 | 4.675 | 111 | 158.575 | MHz | 163.175 | MHz
|  |  |  | 1 | 0 | 1 | 0 | 1 | 1 | 1 | 1 | 0 | 0 | 188 | 4.7 | 52 | 158.6 | MHz | 163.2 | MHz
|  |  |  | 1 | 0 | 1 | 0 | 1 | 1 | 1 | 1 | 0 | 1 | 189 | 4.725 | 112 | 158.625 | MHz | 163.225 | MHz
|  |  |  | 1 | 0 | 1 | 0 | 1 | 1 | 1 | 1 | 1 | 0 | 190 | 4.75 | 53 | 158.65 | MHz | 163.25 | MHz
|  |  |  | 1 | 0 | 1 | 0 | 1 | 1 | 1 | 1 | 1 | 1 | 191 | 4.775 | 113 | 158.675 | MHz | 163.275 | MHz
|  |  |  | 1 | 0 | 1 | 1 | 0 | 0 | 0 | 0 | 0 | 0 | 192 | 4.8 | 54 | 158.7 | MHz | 163.3 | MHz
|  |  |  | 1 | 0 | 1 | 1 | 0 | 0 | 0 | 0 | 0 | 1 | 193 | 4.825 | 114 | 158.725 | MHz | 163.325 | MHz
|  |  |  | 1 | 0 | 1 | 1 | 0 | 0 | 0 | 0 | 1 | 0 | 194 | 4.85 | 55 | 158.75 | MHz | 163.35 | MHz
|  |  |  | 1 | 0 | 1 | 1 | 0 | 0 | 0 | 0 | 1 | 1 | 195 | 4.875 | 115 | 158.775 | MHz | 163.375 | MHz
|  |  |  | 1 | 0 | 1 | 1 | 0 | 0 | 0 | 1 | 0 | 0 | 196 | 4.9 | 56 | 158.8 | MHz | 163.4 | MHz
|  |  |  | 1 | 0 | 1 | 1 | 0 | 0 | 0 | 1 | 0 | 1 | 197 | 4.925 | 116 | 158.825 | MHz | 163.425 | MHz
|  |  |  | 1 | 0 | 1 | 1 | 0 | 0 | 0 | 1 | 1 | 0 | 198 | 4.95 | 57 | 158.85 | MHz | 163.45 | MHz
|  |  |  | 1 | 0 | 1 | 1 | 0 | 0 | 0 | 1 | 1 | 1 | 199 | 4.975 | 117 | 158.875 | MHz | 163.475 | MHz
|  |  |  | 1 | 0 | 1 | 1 | 0 | 0 | 1 | 0 | 0 | 0 | 200 | 5 | 58 | 158.9 | MHz | 163.5 | MHz
|  |  |  | 1 | 0 | 1 | 1 | 0 | 0 | 1 | 0 | 0 | 1 | 201 | 5.025 | 118 | 158.925 | MHz | 163.525 | MHz
|  |  |  | 1 | 0 | 1 | 1 | 0 | 0 | 1 | 0 | 1 | 0 | 202 | 5.05 | 59 | 158.95 | MHz | 163.55 | MHz
|  |  |  | 1 | 0 | 1 | 1 | 0 | 0 | 1 | 0 | 1 | 1 | 203 | 5.075 | 119 | 158.975 | MHz | 163.575 | MHz
|  |  |  | 1 | 0 | 1 | 1 | 0 | 0 | 1 | 1 | 0 | 0 | 204 | 5.1 |  | 159 | MHz | 163.6 | MHz
|  |  |  | 1 | 0 | 1 | 1 | 0 | 0 | 1 | 1 | 0 | 1 | 205 | 5.125 |  | 159.025 | MHz | 163.625 | MHz
|  |  |  | 1 | 0 | 1 | 1 | 0 | 0 | 1 | 1 | 1 | 0 | 206 | 5.15 |  | 159.05 | MHz | 163.65 | MHz
|  |  |  | 1 | 0 | 1 | 1 | 0 | 0 | 1 | 1 | 1 | 1 | 207 | 5.175 |  | 159.075 | MHz | 163.675 | MHz
|  |  |  | 1 | 0 | 1 | 1 | 0 | 1 | 0 | 0 | 0 | 0 | 208 | 5.2 |  | 159.1 | MHz | 163.7 | MHz
|  |  |  | 1 | 0 | 1 | 1 | 0 | 1 | 0 | 0 | 0 | 1 | 209 | 5.225 |  | 159.125 | MHz | 163.725 | MHz
|  |  |  | 1 | 0 | 1 | 1 | 0 | 1 | 0 | 0 | 1 | 0 | 210 | 5.25 |  | 159.15 | MHz | 163.75 | MHz
|  |  |  | 1 | 0 | 1 | 1 | 0 | 1 | 0 | 0 | 1 | 1 | 211 | 5.275 |  | 159.175 | MHz | 163.775 | MHz
|  |  |  | 1 | 0 | 1 | 1 | 0 | 1 | 0 | 1 | 0 | 0 | 212 | 5.3 |  | 159.2 | MHz | 163.8 | MHz
|  |  |  | 1 | 0 | 1 | 1 | 0 | 1 | 0 | 1 | 0 | 1 | 213 | 5.325 |  | 159.225 | MHz | 163.825 | MHz
|  |  |  | 1 | 0 | 1 | 1 | 0 | 1 | 0 | 1 | 1 | 0 | 214 | 5.35 |  | 159.25 | MHz | 163.85 | MHz
|  |  |  | 1 | 0 | 1 | 1 | 0 | 1 | 0 | 1 | 1 | 1 | 215 | 5.375 |  | 159.275 | MHz | 163.875 | MHz
|  |  |  | 1 | 0 | 1 | 1 | 0 | 1 | 1 | 0 | 0 | 0 | 216 | 5.4 |  | 159.3 | MHz | 163.9 | MHz
|  |  |  | 1 | 0 | 1 | 1 | 0 | 1 | 1 | 0 | 0 | 1 | 217 | 5.425 |  | 159.325 | MHz | 163.925 | MHz
|  |  |  | 1 | 0 | 1 | 1 | 0 | 1 | 1 | 0 | 1 | 0 | 218 | 5.45 |  | 159.35 | MHz | 163.95 | MHz
|  |  |  | 1 | 0 | 1 | 1 | 0 | 1 | 1 | 0 | 1 | 1 | 219 | 5.475 |  | 159.375 | MHz | 163.975 | MHz
|  |  |  | 1 | 0 | 1 | 1 | 0 | 1 | 1 | 1 | 0 | 0 | 220 | 5.5 |  | 159.4 | MHz | 164 | MHz
|  |  |  | 1 | 0 | 1 | 1 | 0 | 1 | 1 | 1 | 0 | 1 | 221 | 5.525 |  | 159.425 | MHz | 164.025 | MHz
|  |  |  | 1 | 0 | 1 | 1 | 0 | 1 | 1 | 1 | 1 | 0 | 222 | 5.55 |  | 159.45 | MHz | 164.05 | MHz
|  |  |  | 1 | 0 | 1 | 1 | 0 | 1 | 1 | 1 | 1 | 1 | 223 | 5.575 |  | 159.475 | MHz | 164.075 | MHz
|  |  |  | 1 | 0 | 1 | 1 | 1 | 0 | 0 | 0 | 0 | 0 | 224 | 5.6 |  | 159.5 | MHz | 164.1 | MHz
|  |  |  | 1 | 0 | 1 | 1 | 1 | 0 | 0 | 0 | 0 | 1 | 225 | 5.625 |  | 159.525 | MHz | 164.125 | MHz
|  |  |  | 1 | 0 | 1 | 1 | 1 | 0 | 0 | 0 | 1 | 0 | 226 | 5.65 |  | 159.55 | MHz | 164.15 | MHz
|  |  |  | 1 | 0 | 1 | 1 | 1 | 0 | 0 | 0 | 1 | 1 | 227 | 5.675 |  | 159.575 | MHz | 164.175 | MHz
|  |  |  | 1 | 0 | 1 | 1 | 1 | 0 | 0 | 1 | 0 | 0 | 228 | 5.7 |  | 159.6 | MHz | 164.2 | MHz
|  |  |  | 1 | 0 | 1 | 1 | 1 | 0 | 0 | 1 | 0 | 1 | 229 | 5.725 |  | 159.625 | MHz | 164.225 | MHz
|  |  |  | 1 | 0 | 1 | 1 | 1 | 0 | 0 | 1 | 1 | 0 | 230 | 5.75 |  | 159.65 | MHz | 164.25 | MHz
|  |  |  | 1 | 0 | 1 | 1 | 1 | 0 | 0 | 1 | 1 | 1 | 231 | 5.775 |  | 159.675 | MHz | 164.275 | MHz
|  |  |  | 1 | 0 | 1 | 1 | 1 | 0 | 1 | 0 | 0 | 0 | 232 | 5.8 |  | 159.7 | MHz | 164.3 | MHz
|  |  |  | 1 | 0 | 1 | 1 | 1 | 0 | 1 | 0 | 0 | 1 | 233 | 5.825 |  | 159.725 | MHz | 164.325 | MHz
|  |  |  | 1 | 0 | 1 | 1 | 1 | 0 | 1 | 0 | 1 | 0 | 234 | 5.85 |  | 159.75 | MHz | 164.35 | MHz
|  |  |  | 1 | 0 | 1 | 1 | 1 | 0 | 1 | 0 | 1 | 1 | 235 | 5.875 |  | 159.775 | MHz | 164.375 | MHz
|  |  |  | 1 | 0 | 1 | 1 | 1 | 0 | 1 | 1 | 0 | 0 | 236 | 5.9 |  | 159.8 | MHz | 164.4 | MHz
|  |  |  | 1 | 0 | 1 | 1 | 1 | 0 | 1 | 1 | 0 | 1 | 237 | 5.925 |  | 159.825 | MHz | 164.425 | MHz
|  |  |  | 1 | 0 | 1 | 1 | 1 | 0 | 1 | 1 | 1 | 0 | 238 | 5.95 |  | 159.85 | MHz | 164.45 | MHz
|  |  |  | 1 | 0 | 1 | 1 | 1 | 0 | 1 | 1 | 1 | 1 | 239 | 5.975 |  | 159.875 | MHz | 164.475 | MHz
|  |  |  | 1 | 0 | 1 | 1 | 1 | 1 | 0 | 0 | 0 | 0 | 240 | 6 |  | 159.9 | MHz | 164.5 | MHz
|  |  |  | 1 | 0 | 1 | 1 | 1 | 1 | 0 | 0 | 0 | 1 | 241 | 6.025 |  | 159.925 | MHz | 164.525 | MHz
|  |  |  | 1 | 0 | 1 | 1 | 1 | 1 | 0 | 0 | 1 | 0 | 242 | 6.05 |  | 159.95 | MHz | 164.55 | MHz
|  |  |  | 1 | 0 | 1 | 1 | 1 | 1 | 0 | 0 | 1 | 1 | 243 | 6.075 |  | 159.975 | MHz | 164.575 | MHz
|  |  |  | 1 | 0 | 1 | 1 | 1 | 1 | 0 | 1 | 0 | 0 | 244 | 6.1 |  | 160 | MHz | 164.6 | MHz
|  |  |  | 1 | 0 | 1 | 1 | 1 | 1 | 0 | 1 | 0 | 1 | 245 | 6.125 |  | 160.025 | MHz | 164.625 | MHz
|  |  |  | 1 | 0 | 1 | 1 | 1 | 1 | 0 | 1 | 1 | 0 | 246 | 6.15 |  | 160.05 | MHz | 164.65 | MHz
|  |  |  | 1 | 0 | 1 | 1 | 1 | 1 | 0 | 1 | 1 | 1 | 247 | 6.175 |  | 160.075 | MHz | 164.675 | MHz
|  |  |  | 1 | 0 | 1 | 1 | 1 | 1 | 1 | 0 | 0 | 0 | 248 | 6.2 |  | 160.1 | MHz | 164.7 | MHz
|  |  |  | 1 | 0 | 1 | 1 | 1 | 1 | 1 | 0 | 0 | 1 | 249 | 6.225 |  | 160.125 | MHz | 164.725 | MHz
|  |  |  | 1 | 0 | 1 | 1 | 1 | 1 | 1 | 0 | 1 | 0 | 250 | 6.25 |  | 160.15 | MHz | 164.75 | MHz
|  |  |  | 1 | 0 | 1 | 1 | 1 | 1 | 1 | 0 | 1 | 1 | 251 | 6.275 |  | 160.175 | MHz | 164.775 | MHz
|  |  |  | 1 | 0 | 1 | 1 | 1 | 1 | 1 | 1 | 0 | 0 | 252 | 6.3 |  | 160.2 | MHz | 164.8 | MHz
|  |  |  | 1 | 0 | 1 | 1 | 1 | 1 | 1 | 1 | 0 | 1 | 253 | 6.325 |  | 160.225 | MHz | 164.825 | MHz
|  |  |  | 1 | 0 | 1 | 1 | 1 | 1 | 1 | 1 | 1 | 0 | 254 | 6.35 |  | 160.25 | MHz | 164.85 | MHz
|  |  |  | 1 | 0 | 1 | 1 | 1 | 1 | 1 | 1 | 1 | 1 | 255 | 6.375 |  | 160.275 | MHz | 164.875 | MHz