## Blad1
Als freq. Request < 10 KHz then inhibit the 3 KHz
Serie x
| 1 KHz |  |  |  |  | -3KHz | [7 empty] | carry over | borrow
| 8 | 4 | 2 | 1 |  | 8 | 4 | 2 | 1 |  |  |  |  | resultaat | < 3
0 | 0 | 0 | 0 | 0 |  | 0 | 1 | 1 | 1 | 0 | 7 | 7 | 7 | 0 | 1
1 | 0 | 0 | 0 | 1 |  | 0 | 1 | 1 | 1 | 1 | 7 | 8 | 8 | 0 | 1
2 | 0 | 0 | 1 | 0 |  | 0 | 1 | 1 | 1 | 2 | 7 | 9 | 9 | 0 | 1
3 | 0 | 0 | 1 | 1 |  | 1 | 1 | 0 | 1 | 3 | 13 | 16 | 0 | 1 | 0
4 | 0 | 1 | 0 | 0 |  | 1 | 1 | 0 | 1 | 4 | 13 | 17 | 1 | 1 | 0
5 | 0 | 1 | 0 | 1 |  | 1 | 1 | 0 | 1 | 5 | 13 | 18 | 2 | 1 | 0
6 | 0 | 1 | 1 | 0 |  | 1 | 1 | 0 | 1 | 6 | 13 | 19 | 3 | 1 | 0
7 | 0 | 1 | 1 | 1 |  | 1 | 1 | 0 | 1 | 7 | 13 | 20 | 4 | 1 | 0
8 | 1 | 0 | 0 | 0 |  | 1 | 1 | 0 | 1 | 8 | 13 | 21 | 5 | 1 | 0
9 | 1 | 0 | 0 | 1 |  | 1 | 1 | 0 | 1 | 9 | 13 | 22 | 6 | 1 | 0
10 | 1 | 0 | 1 | 0 |  | 1 | 1 | 0 | 1 | 10 | 13 | 23 | 7 | 1 | 0
11 | 1 | 0 | 1 | 1 |  | 1 | 1 | 0 | 1 | 11 | 13 | 24 | 8 | 1 | 0
12 | 1 | 1 | 0 | 0 |  | 1 | 1 | 0 | 1 | 12 | 13 | 25 | 9 | 1 | 0
13 | 1 | 1 | 0 | 1 |  | 1 | 1 | 0 | 1 | 13 | 13 | 26 | 10 | 1 | 1
14 | 1 | 1 | 1 | 0 |  | 1 | 1 | 0 | 1 | 14 | 13 | 27 | 11 | 1 | 1
15 | 1 | 1 | 1 | 1 |  | 1 | 1 | 0 | 1 | 15 | 13 | 28 | 12 | 1 | 1
| Serie x | [12 empty] | carry over
| 10 KHz |  |  |  | / | 10 MHz | [7 empty] | resultaat | < 1
0 | 0 | 0 | 0 | 0 |  | 1 | 0 | 0 | 1 | 0 | 9 | 9 | 9 | 0 | 1
1 | 0 | 0 | 0 | 1 |  | 1 | 1 | 1 | 1 | 1 | 15 | 16 | 0 | 1 | 0
2 | 0 | 0 | 1 | 0 |  | 1 | 1 | 1 | 1 | 2 | 15 | 17 | 1 | 1 | 0
3 | 0 | 0 | 1 | 1 |  | 1 | 1 | 1 | 1 | 3 | 15 | 18 | 2 | 1 | 0
4 | 0 | 1 | 0 | 0 |  | 1 | 1 | 1 | 1 | 4 | 15 | 19 | 3 | 1 | 0
5 | 0 | 1 | 0 | 1 |  | 1 | 1 | 1 | 1 | 5 | 15 | 20 | 4 | 1 | 0
6 | 0 | 1 | 1 | 0 |  | 1 | 1 | 1 | 1 | 6 | 15 | 21 | 5 | 1 | 0
7 | 0 | 1 | 1 | 1 |  | 1 | 1 | 1 | 1 | 7 | 15 | 22 | 6 | 1 | 0
8 | 1 | 0 | 0 | 0 |  | 1 | 1 | 1 | 1 | 8 | 15 | 23 | 7 | 1 | 0
9 | 1 | 0 | 0 | 1 |  | 1 | 1 | 1 | 1 | 9 | 15 | 24 | 8 | 1 | 0
10 | 1 | 0 | 1 | 0 |  | 1 | 1 | 1 | 1 | 10 | 15 | 25 | 9 | 1 | 0
11 | 1 | 0 | 1 | 1 |  | 1 | 1 | 1 | 1 | 11 | 15 | 26 | 10 | 1 | 0
12 | 1 | 1 | 0 | 0 |  | 1 | 1 | 1 | 1 | 12 | 15 | 27 | 11 | 1 | 0
13 | 1 | 1 | 0 | 1 |  | 1 | 1 | 1 | 1 | 13 | 15 | 28 | 12 | 1 | 1
14 | 1 | 1 | 1 | 0 |  | 1 | 1 | 1 | 1 | 14 | 15 | 29 | 13 | 1 | 1
15 | 1 | 1 | 1 | 1 |  | 1 | 1 | 1 | 1 | 15 | 15 | 30 | 14 | 1 | 1