## TOKO
TOKO IF |  |  |  | Voltas/Turns => | µH
|  |  |  | 1 | 0.016
Voltas/Turns => | µH | µH => | Voltas/Turns | 2 | 0.064
10 | 1.6 | 0.7 | 6.6144 | 3 | 0.144
|  | ] |  | 4 | 0.256
escreva somente nas celulas amarelas |  |  |  | 5 | 0.4
write only in yellow cells |  |  |  | 6 | 0.576
|  |  |  | 7 | 0.784
|  |  |  | 8 | 1.024
|  |  |  | 9 | 1.296
|  |  |  | 10 | 1.6
|  |  |  | 11 | 1.936
|  |  |  | 12 | 2.304
|  |  |  | 13 | 2.704
|  |  |  | 14 | 3.136
|  |  |  | 15 | 3.6
|  |  |  | 16 | 4.096
|  |  |  | 17 | 4.624
|  |  |  | 18 | 5.184
|  |  |  | 19 | 5.776
|  |  |  | 20 | 6.4
|  |  |  | 21 | 7.056
|  |  |  | 22 | 7.744
|  |  |  | 23 | 8.464
|  |  |  | 24 | 9.216
|  |  |  | 25 | 10
|  |  |  | 26 | 10.816
|  |  |  | 27 | 11.664
|  |  |  | 28 | 12.544
|  |  |  | 29 | 13.456
|  |  |  | 30 | 14.4
|  |  |  | 31 | 15.376
|  |  |  | 32 | 16.384
|  |  |  | 33 | 17.424
|  |  |  | 34 | 18.496
|  |  |  | 35 | 19.6
|  |  |  | 36 | 20.736
|  |  |  | 37 | 21.904
|  |  |  | 38 | 23.104
|  |  |  | 39 | 24.336
|  |  |  | 40 | 25.6
|  |  |  | 41 | 26.896
|  |  |  | 42 | 28.224
|  |  |  | 43 | 29.584
|  |  |  | 44 | 30.976
|  |  |  | 45 | 32.4
|  |  |  | 46 | 33.856
|  |  |  | 47 | 35.344
|  |  |  | 48 | 36.864
|  |  |  | 49 | 38.416
|  |  |  | 50 | 40

## VFO
DIGITE A FREQUENCIA DE COBERTURA DO VFO em MHz | [6 empty] | min | 3
8OI2Z6 | [6 empty] | max. | 4.2
[9 empty] | max | min | cserie
DIGITE O VALOR DO CAPACITOR VARIAVEL C9 EM pF | [7 empty] | 20
F min | F max | XL=XC media | XL=XC min | XL=XC max | L | C max | C min | C fixo
3 | 4.2 | 1 | 0.83333 | 1.1667 | 0.04421 | 63661.2335 | 32480.2212 | 31181.0123
3 | 4.2 | 1559.0506 | 1299.2088 | 1818.8924 | 68.9252 | 40.8333 | 20.8333 | 20
valor da bobina L1 em µH | [6 empty] | 68.9252
valor da capacitancia em paralelo sem o variavel em pF | [6 empty] | 20.8333
Atribua valores a C1 e C2 use valores comerciais proximos a | [6 empty] | 13.8889
Caso use sintonia fina digite o valor de C10 use valor proximo de | [6 empty] | 2
| C1 | C2 | C1 serie C2 |  | C10 | C8
| 10 | 47 | 8.2456 |  | 11 | -0.41228
Filtro passa baixas foi feito com Q=1 e F -3dB a 300kHz acima da frequencia F max, associe capacitores para obter o valor desejado ou aproxime a valores comerciais sempre com valores inferiores aos calculados ou use a tabela pronta na planilha LPF (usando indutores comercias)
| L3 e L4 µH | C19 e C21 pF | C20 pF
| 1.7684 | 707.3553 | 1414.7106
Note on A9: Miguel: Use uma bobina com valor nominal ou menor até 5% do valor especificado, isso permite ajustar com capaciotores. Esta bobina não deve ter nucleo ajustavel
Note on G16: Miguel: C8 coloque varios capacitores em paralelo até obter o valor desejado use estyroflex em valores altos e NP0 em valores baixos
Note on I1: Miguel: Digite apenas nas celulas AMARELAS

## LPF
FREQUENCIA Max. | L3 = L4 | C19 = C21 | C20= 2XC19 paralelo | max. Freq. de passagem -0,1dB | perda dB em 2x a frequencia
MHz | µH | pF | pF | MHz | dB
1 | 6.8 | 3900 | 7800 | 1.15 | -29
1.5 | 4.7 | 2200 | 4400 | 1.8 | -24
2 | 3.9 | 1800 | 3600 | 2.2 | -30
2.5 | 2.7 | 1500 | 3000 | 2.9 | -27
3 | 2.7 | 1000 | 2000 | 3.4 | -25
3.5 | 2.2 | 1000 | 2000 | 3.9 | -29
4 | 2.2 | 680 | 1360 | 4.46 | -25
4.5 | 1.8 | 680 | 1360 | 5 | -26
5 | 1.5 | 680 | 1360 | 5.67 | -28
5.5 | 1.5 | 560 | 1120 | 6.1 | -27
6 | 1.5 | 470 | 940 | 6.5 | -26
6.5 | 1.2 | 560 | 1120 | 7 | -30
7 | 1.2 | 470 | 940 | 7.5 | -29
7.5 | 1 | 470 | 940 | 8.4 | -28
8 | 1 | 390 | 780 | 9 | -26
9 | 1 | 330 | 660 | 9.6 | -28
10 | 0.68 | 390 | 780 | 11 | -29
11 | 0.68 | 330 | 660 | 12.2 | -29
12 | 0.68 | 270 | 540 | 13.1 | -29
13 | 0.68 | 220 | 440 | 14.1 | -27
14 | 0.47 | 270 | 540 | 16.5 | -28
15 | 0.47 | 270 | 540 | 16.5 | -31
16 | 0.47 | 220 | 440 | 17.9 | -28
17 | 0.47 | 220 | 440 | 17.9 | -34
18 | 0.47 | 180 | 360 | 19.3 | -29
19 | 0.39 | 180 | 360 | 21.7 | -27
20 | 0.39 | 180 | 360 | 21.7 | -30
21 | 0.39 | 180 | 360 | 21.7 | -32
22 | 0.39 | 150 | 300 | 23.2 | -30
23 | 0.39 | 120 | 240 | 25.22 | -26
24 | 0.33 | 120 | 240 | 25.22 | -28
25 | 0.33 | 100 | 200 | 27.15 | -25
26 | 0.33 | 100 | 200 | 27.15 | -27
27 | 0.33 | 82 | 164 | 29.5 | -24
28 | 0.33 | 82 | 164 | 29.5 | -26
29 | 0.33 | 82 | 164 | 29.5 | -28
30 | 0.22 | 120 | 240 | 36 | -26

## NE602 ta7358
DIGITE A FREQUENCIA DE COBERTURA DO VFO em MHz | [6 empty] | min | 7
[7 empty] | max. | 7.35
DIGITE O VALOR DO CAPACITOR VARIAVEL C9 EM pF | [7 empty] | 46.9014
F min | F max | XL=XC media | XL=XC min | XL=XC max | L | C max | C min | C fixo
7 | 7.35 | 1 | 0.97561 | 1.0244 | 0.022182 | 23304.5587 | 21137.9217 | 2166.637
7 | 7.35 | 46.1956 | 45.0689 | 47.3223 | 1.0247 | 504.476 | 457.5746 | 46.9014
valor da bobina L1 em µH | [6 empty] | 1.0247
valor da capacitancia em paralelo sem o variavel em pF | [6 empty] | 457.5746
Atribua valores a C1 e C2 use valores comerciais proximos a | [6 empty] | 305.0497
Caso use sintonia fina digite o valor de C10 use valor proximo de | [6 empty] | 4.6901
| C1 | C2 | C1 serie C2 |  | C10 | C8
| 1230 | 3300 | 896.0265 |  | 0 | -438.4519
Note on A9: Miguel: Use uma bobina com valor nominal ou menor até 5% do valor especificado, isso permite ajustar com capaciotores. Esta bobina não deve ter nucleo ajustavel
Note on G16: Miguel: C8 coloque varios capacitores em paralelo até obter o valor desejado use estyroflex em valores altos e NP0 em valores baixos
Note on I1: Miguel: Digite apenas nas celulas AMARELAS
Para o CI NE602 NE612 ou SA602 ou SA612
Ligar o pino 7 ao ponto E do esquema e ligar o pino 6 ao ponto B do esquema.
Para o CI TA7358 ligar o pino 7 ao ponto E e ligar o pino 8 ao ponto B do esquema

## Varicap
Cmin | Cmax | Cserie | CRmin | CRrmax | delta CR
20 | 500 | 820 | 19.5238 | 310.6061 | 291.0823
Para saber qual a capacitancia util de um varicap é necessario :
1. Montar o circuito ao lado
2. Uma fonte com a tensão regulada igual a que será urtilizada no VFO.
3. Um Lcmeter ou um Cmeter.
Com o varicap recebendo Vreg temos a Capacitancia minima Cmin => passe o valor lido em pF para a planilha
com o varicap recebendo 0V teremos a capacitancia maxima Cmax => transcreva o valor para a planilha
Coloque o cursor sobre a celula abaixo da delta CR (em amarelo)
Vá ao menu Ferramentas e clique sobre atingir meta.
Digite o valor desejado da capacitancia em "Para valor :"
Em "Alterando celula :" clique na caixa em frente e em seguida na celula AZUL sob a celula Cserie.
Clique em OK e em OK novamente.
Lembre-se de diminuir o valor de Cmin do valor de C8 (no VFO)

## bandas
BANDA | Fmin | Fmax | F1 | F2 | CV | L | c1 | c2 | c8 | xl
160 | 1800 | 1850 | 8150 | 8200 | 25 | 0.18546 | 1000 | 1000 | 1531.2691 | 9.5259
|  |  | 11800 | 11850 | 8.2725 | 0.18518 | 1000 | 1000 | 474.0926 | 13.7588
80 | 3500 | 3800 | 6200 | 6500 | 150 | 0.39615 | 1000 | 1000 | 1013.3858 | 15.8057
|  |  | 13500 | 13800 | 50 | 0.11954 | 1000 | 1000 | 612.6374 | 10.2526
40 | 7000 | 7200 | 2800 | 3000 | 250 | 1.6657 | 1000 | 1000 | 1189.6552 | 30.351
|  |  | 2800 | 3000 | 300 | 1.3881 | 1000 | 1000 | 1527.5862 | 25.2925
|  |  | 17000 | 17200 | 20 | 0.10132 | 1000 | 1000 | 345.0292 | 10.8864
30 | 10138 | 10150 | 20138 | 20150 | 2 | 0.037186 | 1000 | 1000 | 1177.6668 | 4.7066
20 | 14000 | 14350 | 24000 | 24350 | 20 | 0.062755 | 1000 | 1000 | 180.7505 | 9.5323
|  |  | 4000 | 4350 | 250 | 0.97803 | 1000 | 1000 | 868.6912 | 25.6559
17 | 18068 | 18168 | 28068 | 28168 | 5 | 0.045577 | 1000 | 1000 | 200.4522 | 8.0521
|  |  | 8068 | 8168 | 50 | 0.1894 | 1000 | 1000 | 1504.577 | 9.6607
15 | 21000 | 21450 | 31000 | 31450 | 14.9168 | 0.050204 | 1000 | 1000 | 10.0974 | 9.8497
|  |  | 11000 | 11450 | 50 | 0.32262 | 1000 | 1000 | 98.8617 | 22.7543
12 | 24890 | 24990 | 34890 | 34990 | 5 | 0.023754 | 1000 | 1000 | 371.0018 | 5.2147
|  |  | 14890 | 14990 | 10 | 0.15192 | 1000 | 1000 | 242.0084 | 14.2611
10 | 28000 | 29300 | 38000 | 39300 | 20 | 0.057066 | 240 | 240 | 167.3918 | 13.8581
|  |  | 18000 | 19300 | 70 | 0.14539 | 240 | 240 | 347.7253 | 17.0368
|  |  | 18000 | 19300 | 100 | 0.10177 | 1000 | 1000 | 168.179 | 11.9258
6 | 50000 | 54000 | 60000 | 64000 | 50 | 0.017041 | 240 | 240 | 242.9032 | 6.6383
|  |  | 40000 | 44000 | 50 | 0.054951 | 240 | 240 | 118.0952 | 14.5013
2 | 144000 | 148000 | 154000 | 158000 | 5 | 0.010679 | 100 | 100 | 45.016 | 10.4672
|  |  | 134000 | 138000 | 5 | 0.016119 | 100 | 100 | 32.5184 | 13.7735