## VFO
DIGITE A FREQUENCIA DE COBERTURA DO VFO em MHz | [6 empty] | min | 2.7
[7 empty] | max. | 3
DIGITE O VALOR DO CAPACITOR VARIAVEL C9 EM pF | [7 empty] | 280
F min | F max | XL=XC media | XL=XC min | XL=XC max | L | C max | C min | C fixo
2.7 | 3 | 1 | 0.94737 | 1.0526 | 0.055844 | 62220.3414 | 50398.4765 | 11821.8649
2.7 | 3 | 42.2209 | 39.9988 | 44.4431 | 2.3578 | 1473.6842 | 1193.6842 | 280
valor da bobina L1 em µH | [6 empty] | 2.3578
valor da capacitancia em paralelo sem o variavel em pF | [6 empty] | 1193.6842
Atribua valores a C1 e C2 use valores comerciais proximos a | [6 empty] | 795.7895
Caso use sintonia fina digite o valor de C10 use valor proximo de | [6 empty] | 28
| C1 | C2 | C1 serie C2 |  | C10 | C8
| 1200 | 1200 | 600 |  | 30 | 563.6842
Filtro passa baixas foi feito com Q=1 e F -3dB a 300kHz acima da frequencia F max, associe capacitores para obter o valor desejado ou aproxime a valores comerciais sempre com valores inferiores aos calculados ou use a tabela pronta na planilha LPF (usando indutores comercias)
| L3 e L4 µH | C19 e C21 pF | C20 pF
| 2.4114 | 964.5754 | 1929.1508
Note on A9: Miguel: Use uma bobina com valor nominal ou menor até 5% do valor especificado, isso permite ajustar com capaciotores. Esta bobina não deve ter nucleo ajustavel
Note on G16: Miguel: C8 coloque varios capacitores em paralelo até obter o valor desejado use estyroflex em valores altos e NP0 em valores baixos
Note on I1: Miguel: Digite apenas nas celulas AMARELAS

## LPF
FREQUENCIA Max. | L3 = L4 | C19 = C21 | C20= 2XC19 paralelo | max. Freq. de passagem -0,1dB | perda dB em 2x a frequencia
MHz | µH | pF | pF | MHz | dB
1 | 6.8 | 3.9 | 7.8 | 1.15 | -29
1.5 | 4.7 | 2.2 | 4.4 | 1.8 | -24
2 | 3.9 | 1.8 | 3.6 | 2.2 | -30
2.5 | 2.7 | 1.5 | 3 | 2.9 | -27
3 | 2.7 | 1 | 2 | 3.4 | -25
3.5 | 2.2 | 1 | 2 | 3.9 | -29
4 | 2.2 | 680 | 1360 | 4.46 | -25
4.5 | 1.8 | 680 | 1360 | 5 | -26
5 | 1.5 | 680 | 1360 | 5.67 | -28
5.5 | 1.5 | 560 | 1120 | 6.1 | -27
6 | 1.5 | 470 | 940 | 6.5 | -26
6.5 | 1.2 | 560 | 1120 | 7 | -30
7 | 1.2 | 470 | 940 | 7.5 | -29
7.5 | 1 | 470 | 940 | 8.4 | -28
8 | 1 | 390 | 780 | 9 | -26
9 | 1 | 330 | 660 | 9.6 | -28
10 | 0.68 | 390 | 780 | 11 | -29
11 | 0.68 | 330 | 660 | 12.2 | -29
12 | 0.68 | 270 | 540 | 13.1 | -29
13 | 0.68 | 220 | 440 | 14.1 | -27
14 | 0.47 | 270 | 540 | 16.5 | -28
15 | 0.47 | 270 | 540 | 16.5 | -31
16 | 0.47 | 220 | 440 | 17.9 | -28
17 | 0.47 | 220 | 440 | 17.9 | -34
18 | 0.47 | 180 | 360 | 19.3 | -29
19 | 0.39 | 180 | 360 | 21.7 | -27
20 | 0.39 | 180 | 360 | 21.7 | -30
21 | 0.39 | 180 | 360 | 21.7 | -32
22 | 0.39 | 150 | 300 | 23.2 | -30
23 | 0.39 | 120 | 240 | 25.22 | -26
24 | 0.33 | 120 | 240 | 25.22 | -28
25 | 0.33 | 100 | 200 | 27.15 | -25
26 | 0.33 | 100 | 200 | 27.15 | -27
27 | 0.33 | 82 | 164 | 29.5 | -24
28 | 0.33 | 82 | 164 | 29.5 | -26
29 | 0.33 | 82 | 164 | 29.5 | -28
30 | 0.22 | 120 | 240 | 36 | -26