## passa baixa
FILTRO PASSA BAIXA
TIPO SALLEN-KEY COM RESPOSTA CARACTERISTICA BUTTERWORTH, GANHO UNITARIO.
Utilizando fonte com uma fonte unipolar de 13,8V
PASSOS
1. Escolha | Frequencia de corte | 2300 | Hz | em Hertz
2. | Escolha C1 | 2.2 | nF | em nanoFarad
| C2 | 4.4 | nF | valor calculado não mexa !
| R1 = R2 | 22241.0157 | Ohms | valor calculado não mexa !
| R3 = R4 | 100000 | Ohms | Valor fixo
3. Escolha | Cin = Cout | valor entre | 220 | a | 2200 | nF | atenção Cin e Cout não é critico !
NOTA : O circuito integrado pode ser o LM358 LM324 ou a linha TL07x ou TL08x
Use C2 com dois capacitores identicos a C1 em paralelo
Arredonde o valor do resistor para um valor comercial mais proximo

## passa alta
FILTRO PASSA ALTA
TIPO SALLEN-KEY COM RESPOSTA CARACTERISTICA BUTTERWORTH, GANHO UNITARIO.
Utilizando fonte com uma fonte unipolar de 13,8V
PASSOS
1. Escolha | Frequencia de corte |  |  | 800 | Hz | em Hertz
2. | Escolha C1 = C2 |  |  | 2 | nF | em nanoFarad
| R1 |  |  | 140674.4244 | Ohms | valor calculado não mexa !
| R2 |  |  | 70337.2122 | Ohms | valor calculado não mexa !
3. Escolha | Cout | valor entre | 200 | a | 2000 | nF | atenção Cin e Cout não é critico ! | valor calculado não mexa !
NOTA : O circuito integrado pode ser o LM358 LM324 ou a linha TL07x ou TL08x
Arredonde o valor do resistor para um valor comercial mais proximo

## passa banda agudo
FILTRO PASSA BANDA
DELIYANNIS MODIFICADO ONDE Q = GANHO =10
Utilizando fonte com uma fonte unipolar de 13,8V
PASSOS
1. Escolha | Frequencia de corte |  |  | 800 | Hz | em Hertz
2. | Escolha C1 = C2 |  |  | 2.2 | nF | em nanoFarad
| R1 |  |  | 90428.9449 | Ohms | valor calculado não mexa !
| R3 |  |  | 1718149.9538 | Ohms | valor calculado não mexa !
| R2 |  |  | 4759.4182 | Ohms | valor calculado não mexa !
| R3 + R4 |  |  | 1722909.372 | Ohms | valor calculado não mexa !
3. Escolha | Cin = Cout | valor entre | 220 | a | 2200 | nF | atenção Cin e Cout não é critico ! | valor calculado não mexa !
NOTA : O circuito integrado pode ser o LM358 LM324 ou a linha TL07x ou TL08x
Arredonde o valor do resistor para um valor comercial mais proximo

## passa banda larga
FILTRO PASSA BANDA LARGA
Utilizando fonte com uma fonte unipolar de 13,8V
PASSOS
1 | Vá para a planilha PASSA ALTA e calcule o filtro
2 | Vá para a planilha PASSA BAIXA e calcule o filtro
3 | Cout | deve ser 100 a 1000 vezes maior que C1

## notch
REJEITA BANDA - NOTCH FILTER
TOPOLOGIA DO FILTRO FLIEGE COM Q = 10
Utilizando fonte com uma fonte unipolar de 13,8V
PASSOS
1. Escolha | Frequencia de corte |  |  | 800 | Hz | em Hertz
2. | Escolha C1 = C2 |  |  | 2 | nF | em nanoFarad
| R3 = R4 |  |  | 99471.8394 | Ohms | valor calculado não mexa !
| R1 = R2 |  |  | 1989436.7886 |  | valor calculado não mexa !
3. Escolha | Cout | valor entre | 200 | a | 2000 | nF | atenção Cin e Cout não é critico ! | valor calculado não mexa !
NOTA : O circuito integrado pode ser o LM358 LM324 ou a linha TL07x ou TL08x
Arredonde o valor do resistor para um valor comercial mais proximo