## fio+forma=L
diametro do fio ==> |  |  |  | 0.05 | cm |  |  | raio da bobina em cm
| raio | raio | raio | raio | raio | raio | raio | raio | raio | raio | raio | raio | raio | raio
| 0.25 | 0.3 | 0.35 | 0.4 | 0.45 | 0.5 | 0.55 | 0.6 | 0.65 | 0.7 | 0.75 | 0.8 | 0.85 | 0.9
v | L | L | L | L | L | L | L | L | L | L | L | L | L | L
1 | 0.0089318 | 0.011053 | 0.01319 | 0.015337 | 0.017491 | 0.01965 | 0.021813 | 0.02398 | 0.026148 | 0.028319 | 0.030491 | 0.032665 | 0.03484 | 0.037015
2 | 0.030231 | 0.038238 | 0.046402 | 0.054678 | 0.063036 | 0.071455 | 0.079921 | 0.088425 | 0.096959 | 0.10552 | 0.1141 | 0.12269 | 0.1313 | 0.13993
3 | 0.05895 | 0.075793 | 0.093179 | 0.11096 | 0.12905 | 0.14738 | 0.16588 | 0.18454 | 0.20332 | 0.2222 | 0.24116 | 0.26019 | 0.27929 | 0.29843
4 | 0.092471 | 0.12041 | 0.14957 | 0.17966 | 0.21047 | 0.24185 | 0.27369 | 0.3059 | 0.33843 | 0.37122 | 0.40423 | 0.43743 | 0.47079 | 0.50429
5 | 0.12928 | 0.17005 | 0.21302 | 0.2577 | 0.30375 | 0.35089 | 0.39893 | 0.44772 | 0.49713 | 0.54707 | 0.59747 | 0.64825 | 0.69937 | 0.75078
6 | 0.16843 | 0.22339 | 0.28181 | 0.34298 | 0.40638 | 0.4716 | 0.53834 | 0.60634 | 0.67543 | 0.74543 | 0.81623 | 0.88772 | 0.95981 | 1.0324
7 | 0.20932 | 0.27954 | 0.35473 | 0.43396 | 0.5165 | 0.60178 | 0.68938 | 0.77893 | 0.87017 | 0.96285 | 1.0568 | 1.1518 | 1.2478 | 1.3447
8 | 0.25152 | 0.33786 | 0.43093 | 0.52952 | 0.63271 | 0.73976 | 0.85011 | 0.96327 | 1.0789 | 1.1966 | 1.3161 | 1.4373 | 1.5599 | 1.6837
9 | 0.29475 | 0.39791 | 0.50974 | 0.6288 | 0.75394 | 0.88425 | 1.019 | 1.1576 | 1.2995 | 1.4443 | 1.5917 | 1.7413 | 1.8929 | 2.0464
10 | 0.33879 | 0.45935 | 0.59071 | 0.73116 | 0.87936 | 1.0342 | 1.1948 | 1.3604 | 1.5303 | 1.7042 | 1.8814 | 2.0616 | 2.2446 | 2.43
11 | 0.38349 | 0.52192 | 0.67344 | 0.8361 | 1.0083 | 1.1888 | 1.3765 | 1.5706 | 1.7701 | 1.9747 | 2.1836 | 2.3964 | 2.6127 | 2.8322
12 | 0.42873 | 0.58543 | 0.75765 | 0.9432 | 1.1403 | 1.3474 | 1.5634 | 1.7871 | 2.0177 | 2.2545 | 2.4967 | 2.7439 | 2.9954 | 3.251
13 | 0.47441 | 0.64973 | 0.84312 | 1.0522 | 1.2748 | 1.5095 | 1.7547 | 2.0093 | 2.2722 | 2.5425 | 2.8196 | 3.1027 | 3.3913 | 3.6848
14 | 0.52046 | 0.71469 | 0.92965 | 1.1627 | 1.4116 | 1.6745 | 1.9499 | 2.2363 | 2.5326 | 2.8379 | 3.1511 | 3.4717 | 3.7988 | 4.132
15 | 0.56683 | 0.78022 | 1.0171 | 1.2746 | 1.5503 | 1.8422 | 2.1485 | 2.4677 | 2.7985 | 3.1397 | 3.4905 | 3.8498 | 4.217 | 4.5913
16 | 0.61346 | 0.84624 | 1.1053 | 1.3877 | 1.6907 | 2.0122 | 2.3501 | 2.7029 | 3.0691 | 3.4474 | 3.8367 | 4.2361 | 4.6447 | 5.0616
17 | 0.66033 | 0.91267 | 1.1943 | 1.5018 | 1.8326 | 2.1842 | 2.5544 | 2.9416 | 3.344 | 3.7603 | 4.1893 | 4.6299 | 5.0811 | 5.542
18 | 0.7074 | 0.97948 | 1.2838 | 1.6169 | 1.9758 | 2.358 | 2.7611 | 3.1833 | 3.6227 | 4.078 | 4.5476 | 5.0304 | 5.5254 | 6.0315
19 | 0.75464 | 1.0466 | 1.3739 | 1.7328 | 2.1202 | 2.5334 | 2.97 | 3.4278 | 3.905 | 4.3999 | 4.911 | 5.437 | 5.9769 | 6.5294
20 | 0.80204 | 1.114 | 1.4644 | 1.8494 | 2.2657 | 2.7103 | 3.1808 | 3.6748 | 4.1903 | 4.7256 | 5.2791 | 5.8493 | 6.435 | 7.0349
21 | 0.84957 | 1.1817 | 1.5554 | 1.9667 | 2.4121 | 2.8885 | 3.3933 | 3.9241 | 4.4786 | 5.055 | 5.6515 | 6.2667 | 6.8991 | 7.5475
22 | 0.89723 | 1.2496 | 1.6467 | 2.0845 | 2.5593 | 3.0679 | 3.6075 | 4.1754 | 4.7694 | 5.3875 | 6.0278 | 6.6888 | 7.3688 | 8.0666
23 | 0.94499 | 1.3177 | 1.7384 | 2.2029 | 2.7073 | 3.2484 | 3.823 | 4.4286 | 5.0626 | 5.723 | 6.4078 | 7.1152 | 7.8436 | 8.5917
24 | 0.99284 | 1.3859 | 1.8304 | 2.3217 | 2.856 | 3.4298 | 4.0399 | 4.6835 | 5.358 | 6.0612 | 6.791 | 7.5456 | 8.3232 | 9.1223
25 | 1.0408 | 1.4544 | 1.9226 | 2.441 | 3.0054 | 3.6121 | 4.258 | 4.9399 | 5.6554 | 6.4019 | 7.1774 | 7.9797 | 8.8071 | 9.6581
26 | 1.0888 | 1.5229 | 2.0151 | 2.5607 | 3.1553 | 3.7953 | 4.4771 | 5.1979 | 5.9546 | 6.7449 | 7.5665 | 8.4172 | 9.2952 | 10.1986
27 | 1.1369 | 1.5917 | 2.1079 | 2.6807 | 3.3057 | 3.9791 | 4.6973 | 5.4571 | 6.2556 | 7.0901 | 7.9582 | 8.8579 | 9.787 | 10.7436
28 | 1.185 | 1.6605 | 2.2008 | 2.801 | 3.4567 | 4.1637 | 4.9184 | 5.7175 | 6.5581 | 7.4372 | 8.3524 | 9.3015 | 10.2823 | 11.2928
29 | 1.2333 | 1.7294 | 2.2939 | 2.9217 | 3.608 | 4.3489 | 5.1404 | 5.9791 | 6.862 | 7.7861 | 8.7489 | 9.7478 | 10.7808 | 11.8458
30 | 1.2815 | 1.7985 | 2.3872 | 3.0426 | 3.7598 | 4.5346 | 5.3631 | 6.2418 | 7.1673 | 8.1368 | 9.1474 | 10.1968 | 11.2825 | 12.4025
31 | 1.3298 | 1.8676 | 2.4807 | 3.1638 | 3.912 | 4.7209 | 5.5866 | 6.5054 | 7.4739 | 8.489 | 9.5479 | 10.648 | 11.787 | 12.9625
32 | 1.3782 | 1.9368 | 2.5743 | 3.2852 | 4.0645 | 4.9077 | 5.8108 | 6.7699 | 7.7816 | 8.8427 | 9.9502 | 11.1016 | 12.2942 | 13.5257
33 | 1.4266 | 2.0061 | 2.6681 | 3.4068 | 4.2173 | 5.095 | 6.0356 | 7.0352 | 8.0904 | 9.1978 | 10.3543 | 11.5572 | 12.8039 | 14.0919
34 | 1.475 | 2.0755 | 2.7619 | 3.5286 | 4.3704 | 5.2827 | 6.261 | 7.3014 | 8.4002 | 9.5541 | 10.7599 | 12.0148 | 13.3159 | 14.6609
35 | 1.5235 | 2.145 | 2.8559 | 3.6506 | 4.5238 | 5.4707 | 6.4869 | 7.5683 | 8.711 | 9.9117 | 11.1671 | 12.4742 | 13.8302 | 15.2326
36 | 1.572 | 2.2145 | 2.95 | 3.7728 | 4.6775 | 5.6592 | 6.7134 | 7.8358 | 9.0227 | 10.2704 | 11.5756 | 12.9353 | 14.3466 | 15.8067
37 | 1.6205 | 2.284 | 3.0442 | 3.8951 | 4.8314 | 5.848 | 6.9403 | 8.104 | 9.3352 | 10.6302 | 11.9855 | 13.3981 | 14.8649 | 16.3832
38 | 1.6691 | 2.3537 | 3.1385 | 4.0176 | 4.9856 | 6.0371 | 7.1677 | 8.3728 | 9.6485 | 10.991 | 12.3967 | 13.8624 | 15.3851 | 16.9619
39 | 1.7177 | 2.4233 | 3.2329 | 4.1403 | 5.1399 | 6.2266 | 7.3955 | 8.6422 | 9.9626 | 11.3527 | 12.809 | 14.3282 | 15.9071 | 17.5428
40 | 1.7663 | 2.493 | 3.3273 | 4.2631 | 5.2945 | 6.4163 | 7.6237 | 8.9121 | 10.2773 | 11.7153 | 13.2224 | 14.7953 | 16.4307 | 18.1256
41 | 1.8149 | 2.5628 | 3.4219 | 4.3859 | 5.4492 | 6.6063 | 7.8523 | 9.1825 | 10.5927 | 12.0787 | 13.6369 | 15.2637 | 16.9559 | 18.7102
42 | 1.8636 | 2.6326 | 3.5165 | 4.509 | 5.6041 | 6.7966 | 8.0813 | 9.4534 | 10.9087 | 12.443 | 14.0524 | 15.7334 | 17.4825 | 19.2967
43 | 1.9123 | 2.7024 | 3.6112 | 4.6321 | 5.7592 | 6.9871 | 8.3105 | 9.7248 | 11.2253 | 12.808 | 14.4688 | 16.2042 | 18.0106 | 19.8849
44 | 1.9609 | 2.7723 | 3.7059 | 4.7553 | 5.9145 | 7.1778 | 8.5401 | 9.9965 | 11.5425 | 13.1737 | 14.8862 | 16.6761 | 18.5401 | 20.4746
45 | 2.0097 | 2.8422 | 3.8007 | 4.8786 | 6.0699 | 7.3688 | 8.77 | 10.2687 | 11.8602 | 13.5401 | 15.3043 | 17.1491 | 19.0708 | 21.066
46 | 2.0584 | 2.9122 | 3.8956 | 5.002 | 6.2254 | 7.5599 | 9.0002 | 10.5413 | 12.1784 | 13.9071 | 15.7233 | 17.6231 | 19.6027 | 21.6587
47 | 2.1071 | 2.9821 | 3.9905 | 5.1255 | 6.381 | 7.7512 | 9.2306 | 10.8142 | 12.497 | 14.2747 | 16.143 | 18.098 | 20.1358 | 22.2529
48 | 2.1559 | 3.0522 | 4.0855 | 5.2491 | 6.5368 | 7.9427 | 9.4613 | 11.0874 | 12.8161 | 14.6429 | 16.5635 | 18.5738 | 20.6699 | 22.8484
49 | 2.2047 | 3.1222 | 4.1805 | 5.3728 | 6.6927 | 8.1344 | 9.6923 | 11.361 | 13.1357 | 15.0117 | 16.9847 | 19.0505 | 21.2052 | 23.4451
50 | 2.2534 | 3.1922 | 4.2755 | 5.4965 | 6.8488 | 8.3263 | 9.9234 | 11.6349 | 13.4556 | 15.381 | 17.4065 | 19.528 | 21.7414 | 24.0431
51 | 2.3022 | 3.2623 | 4.3706 | 5.6203 | 7.0049 | 8.5183 | 10.1548 | 11.909 | 13.776 | 15.7508 | 17.8289 | 20.0062 | 22.2786 | 24.6422
52 | 2.351 | 3.3324 | 4.4658 | 5.7442 | 7.1611 | 8.7104 | 10.3864 | 12.1835 | 14.0967 | 16.121 | 18.252 | 20.4852 | 22.8167 | 25.2424
53 | 2.3999 | 3.4025 | 4.561 | 5.8681 | 7.3174 | 8.9027 | 10.6182 | 12.4582 | 14.4177 | 16.4917 | 18.6756 | 20.965 | 23.3556 | 25.8436
54 | 2.4487 | 3.4727 | 4.6562 | 5.9921 | 7.4738 | 9.0951 | 10.8501 | 12.7332 | 14.7391 | 16.8629 | 19.0998 | 21.4454 | 23.8954 | 26.4459
55 | 2.4975 | 3.5429 | 4.7514 | 6.1161 | 7.6303 | 9.2877 | 11.0823 | 13.0084 | 15.0608 | 17.2344 | 19.5245 | 21.9265 | 24.436 | 27.0491

## forma+fio=L
raio da bobina |  |  |  | 0.35 | cm |  |  | raio |  |  |  | 0.35
| fio | fio | fio | fio | fio | fio | fio | fio | fio | fio | fio | fio | fio | fio
| 0.01 | 0.015 | 0.02 | 0.025 | 0.03 | 0.035 | 0.04 | 0.045 | 0.05 | 0.055 | 0.06 | 0.065 | 0.07 | 0.075
v | L | L | L | L | L | L | L | L | L | L | L | L | L | L
1 | 0.014813 | 0.014589 | 0.014371 | 0.01416 | 0.013954 | 0.013755 | 0.013561 | 0.013373 | 0.01319 | 0.013011 | 0.012838 | 0.012669 | 0.012505 | 0.012344
2 | 0.057484 | 0.055817 | 0.054245 | 0.052759 | 0.051352 | 0.050018 | 0.048752 | 0.047548 | 0.046402 | 0.045311 | 0.044269 | 0.043274 | 0.042323 | 0.041413
3 | 0.12559 | 0.12036 | 0.11554 | 0.1111 | 0.10698 | 0.10316 | 0.099605 | 0.096285 | 0.093179 | 0.090267 | 0.087532 | 0.084957 | 0.08253 | 0.080238
4 | 0.21698 | 0.20541 | 0.19501 | 0.18561 | 0.17708 | 0.16929 | 0.16216 | 0.15561 | 0.14957 | 0.14398 | 0.13879 | 0.13396 | 0.12946 | 0.12525
5 | 0.32974 | 0.30861 | 0.29002 | 0.27354 | 0.25883 | 0.24563 | 0.2337 | 0.22288 | 0.21302 | 0.20399 | 0.1957 | 0.18806 | 0.18099 | 0.17443
6 | 0.46217 | 0.42793 | 0.39842 | 0.37272 | 0.35013 | 0.33012 | 0.31228 | 0.29626 | 0.28181 | 0.2687 | 0.25676 | 0.24583 | 0.2358 | 0.22655
7 | 0.61272 | 0.56166 | 0.51846 | 0.48142 | 0.44933 | 0.42125 | 0.39647 | 0.37444 | 0.35473 | 0.337 | 0.32095 | 0.30636 | 0.29304 | 0.28083
8 | 0.78003 | 0.7083 | 0.64866 | 0.59828 | 0.55516 | 0.51784 | 0.48522 | 0.45646 | 0.43093 | 0.4081 | 0.38756 | 0.369 | 0.35213 | 0.33673
9 | 0.96285 | 0.86657 | 0.78779 | 0.72214 | 0.66659 | 0.61898 | 0.57771 | 0.5416 | 0.50974 | 0.48142 | 0.45609 | 0.43328 | 0.41265 | 0.39389
10 | 1.1601 | 1.0353 | 0.93481 | 0.85208 | 0.7828 | 0.72395 | 0.67332 | 0.62931 | 0.59071 | 0.55656 | 0.52615 | 0.49889 | 0.47431 | 0.45204
11 | 1.3706 | 1.2136 | 1.0888 | 0.98733 | 0.90314 | 0.83218 | 0.77156 | 0.71917 | 0.67344 | 0.63318 | 0.59746 | 0.56556 | 0.53689 | 0.51099
12 | 1.5937 | 1.4005 | 1.2491 | 1.1272 | 1.027 | 0.9432 | 0.87202 | 0.81082 | 0.75765 | 0.71103 | 0.66981 | 0.63311 | 0.60022 | 0.57058
13 | 1.8283 | 1.5953 | 1.415 | 1.2713 | 1.1541 | 1.0566 | 0.97438 | 0.90401 | 0.84312 | 0.78991 | 0.74302 | 0.70139 | 0.66417 | 0.6307
14 | 2.0738 | 1.7973 | 1.5859 | 1.4189 | 1.2838 | 1.1722 | 1.0784 | 0.99851 | 0.92965 | 0.86967 | 0.81696 | 0.77028 | 0.72864 | 0.69128
15 | 2.3295 | 2.0059 | 1.7613 | 1.5699 | 1.416 | 1.2895 | 1.1838 | 1.0941 | 1.0171 | 0.95018 | 0.89153 | 0.83969 | 0.79356 | 0.75223
16 | 2.5946 | 2.2206 | 1.9409 | 1.7237 | 1.5502 | 1.4085 | 1.2905 | 1.1908 | 1.1053 | 1.0313 | 0.96663 | 0.90956 | 0.85885 | 0.8135
17 | 2.8687 | 2.4409 | 2.1242 | 1.8802 | 1.6864 | 1.5289 | 1.3983 | 1.2883 | 1.1943 | 1.1131 | 1.0422 | 0.9798 | 0.92446 | 0.87504
18 | 3.1511 | 2.6664 | 2.3108 | 2.039 | 1.8243 | 1.6506 | 1.5071 | 1.3865 | 1.2838 | 1.1953 | 1.1181 | 1.0504 | 0.99036 | 0.93683
19 | 3.4415 | 2.8966 | 2.5006 | 2.1999 | 1.9638 | 1.7734 | 1.6167 | 1.4854 | 1.3739 | 1.2779 | 1.1945 | 1.1213 | 1.0565 | 0.99882
20 | 3.7392 | 3.1312 | 2.6933 | 2.3628 | 2.1046 | 1.8972 | 1.7271 | 1.5849 | 1.4644 | 1.3609 | 1.2711 | 1.1924 | 1.1229 | 1.061
21 | 4.044 | 3.37 | 2.8885 | 2.5275 | 2.2466 | 2.022 | 1.8382 | 1.685 | 1.5554 | 1.4443 | 1.348 | 1.2637 | 1.1894 | 1.1233
22 | 4.3553 | 3.6126 | 3.0862 | 2.6938 | 2.3898 | 2.1476 | 1.9499 | 1.7855 | 1.6467 | 1.5279 | 1.4251 | 1.3353 | 1.2561 | 1.1858
23 | 4.6729 | 3.8587 | 3.2861 | 2.8615 | 2.5341 | 2.2739 | 2.0621 | 1.8865 | 1.7384 | 1.6119 | 1.5025 | 1.407 | 1.323 | 1.2484
24 | 4.9964 | 4.1082 | 3.4881 | 3.0306 | 2.6792 | 2.4009 | 2.1749 | 1.9878 | 1.8304 | 1.696 | 1.5801 | 1.4789 | 1.39 | 1.3111
25 | 5.3255 | 4.3607 | 3.6919 | 3.201 | 2.8253 | 2.5285 | 2.2881 | 2.0895 | 1.9226 | 1.7804 | 1.6578 | 1.551 | 1.4571 | 1.3739
26 | 5.6599 | 4.6162 | 3.8975 | 3.3725 | 2.9721 | 2.6567 | 2.4018 | 2.1915 | 2.0151 | 1.865 | 1.7357 | 1.6232 | 1.5243 | 1.4368
27 | 5.9993 | 4.8744 | 4.1048 | 3.545 | 3.1196 | 2.7854 | 2.5158 | 2.2938 | 2.1079 | 1.9498 | 1.8137 | 1.6955 | 1.5917 | 1.4998
28 | 6.3435 | 5.1352 | 4.3136 | 3.7186 | 3.2679 | 2.9146 | 2.6302 | 2.3964 | 2.2008 | 2.0347 | 1.8919 | 1.7679 | 1.6591 | 1.5629
29 | 6.6922 | 5.3984 | 4.5238 | 3.8931 | 3.4167 | 3.0442 | 2.7449 | 2.4992 | 2.2939 | 2.1198 | 1.9702 | 1.8404 | 1.7266 | 1.626
30 | 7.0452 | 5.6638 | 4.7353 | 4.0684 | 3.5661 | 3.1742 | 2.86 | 2.6023 | 2.3872 | 2.205 | 2.0486 | 1.9129 | 1.7941 | 1.6892
31 | 7.4024 | 5.9314 | 4.9481 | 4.2445 | 3.7161 | 3.3046 | 2.9752 | 2.7056 | 2.4807 | 2.2903 | 2.1271 | 1.9856 | 1.8618 | 1.7525
32 | 7.7635 | 6.201 | 5.1621 | 4.4213 | 3.8665 | 3.4354 | 3.0908 | 2.809 | 2.5743 | 2.3758 | 2.2057 | 2.0584 | 1.9295 | 1.8158
33 | 8.1282 | 6.4725 | 5.3771 | 4.5989 | 4.0174 | 3.5665 | 3.2066 | 2.9126 | 2.6681 | 2.4614 | 2.2844 | 2.1312 | 1.9972 | 1.8791
34 | 8.4966 | 6.7458 | 5.5932 | 4.7771 | 4.1687 | 3.6979 | 3.3226 | 3.0164 | 2.7619 | 2.547 | 2.3632 | 2.2041 | 2.065 | 1.9425
35 | 8.8684 | 7.0208 | 5.8103 | 4.9558 | 4.3205 | 3.8295 | 3.4388 | 3.1203 | 2.8559 | 2.6328 | 2.442 | 2.277 | 2.1329 | 2.0059
36 | 9.2434 | 7.2974 | 6.0283 | 5.1352 | 4.4726 | 3.9614 | 3.5551 | 3.2244 | 2.95 | 2.7186 | 2.5209 | 2.35 | 2.2008 | 2.0694
37 | 9.6215 | 7.5755 | 6.2471 | 5.3151 | 4.6251 | 4.0936 | 3.6717 | 3.3286 | 3.0442 | 2.8046 | 2.5999 | 2.4231 | 2.2687 | 2.1329
38 | 10.0026 | 7.8551 | 6.4668 | 5.4955 | 4.7779 | 4.226 | 3.7884 | 3.433 | 3.1385 | 2.8906 | 2.6789 | 2.4961 | 2.3367 | 2.1965
39 | 10.3865 | 8.1361 | 6.6872 | 5.6763 | 4.931 | 4.3586 | 3.9053 | 3.5374 | 3.2329 | 2.9766 | 2.758 | 2.5693 | 2.4048 | 2.26
40 | 10.7731 | 8.4184 | 6.9083 | 5.8576 | 5.0844 | 4.4914 | 4.0223 | 3.642 | 3.3273 | 3.0627 | 2.8371 | 2.6425 | 2.4728 | 2.3236
41 | 11.1624 | 8.7019 | 7.1302 | 6.0394 | 5.238 | 4.6244 | 4.1395 | 3.7466 | 3.4219 | 3.1489 | 2.9163 | 2.7157 | 2.5409 | 2.3872
42 | 11.5542 | 8.9866 | 7.3527 | 6.2215 | 5.392 | 4.7576 | 4.2568 | 3.8514 | 3.5165 | 3.2352 | 2.9955 | 2.7889 | 2.609 | 2.4509
43 | 11.9484 | 9.2724 | 7.5758 | 6.404 | 5.5461 | 4.891 | 4.3742 | 3.9562 | 3.6112 | 3.3215 | 3.0748 | 2.8622 | 2.6772 | 2.5146
44 | 12.3449 | 9.5594 | 7.7995 | 6.5868 | 5.7005 | 5.0245 | 4.4918 | 4.0612 | 3.7059 | 3.4078 | 3.1541 | 2.9356 | 2.7453 | 2.5783
45 | 12.7436 | 9.8473 | 8.0237 | 6.77 | 5.8552 | 5.1581 | 4.6094 | 4.1662 | 3.8007 | 3.4942 | 3.2335 | 3.0089 | 2.8135 | 2.642
46 | 13.1445 | 10.1363 | 8.2485 | 6.9536 | 6.01 | 5.2919 | 4.7271 | 4.2713 | 3.8956 | 3.5807 | 3.3128 | 3.0823 | 2.8817 | 2.7057
47 | 13.5474 | 10.4262 | 8.4738 | 7.1374 | 6.165 | 5.4259 | 4.845 | 4.3764 | 3.9905 | 3.6671 | 3.3922 | 3.1557 | 2.95 | 2.7694
48 | 13.9522 | 10.7169 | 8.6996 | 7.3215 | 6.3202 | 5.5599 | 4.9629 | 4.4816 | 4.0855 | 3.7536 | 3.4717 | 3.2291 | 3.0182 | 2.8332
49 | 14.359 | 11.0086 | 8.9259 | 7.5059 | 6.4756 | 5.6941 | 5.0809 | 4.5869 | 4.1805 | 3.8402 | 3.5512 | 3.3026 | 3.0865 | 2.897
50 | 14.7676 | 11.3011 | 9.1526 | 7.6905 | 6.6312 | 5.8284 | 5.199 | 4.6923 | 4.2755 | 3.9268 | 3.6307 | 3.3761 | 3.1548 | 2.9608
51 | 15.178 | 11.5943 | 9.3797 | 7.8754 | 6.7869 | 5.9628 | 5.3171 | 4.7976 | 4.3706 | 4.0134 | 3.7102 | 3.4495 | 3.2231 | 3.0246
52 | 15.5901 | 11.8883 | 9.6072 | 8.0605 | 6.9428 | 6.0973 | 5.4354 | 4.9031 | 4.4658 | 4.1001 | 3.7897 | 3.5231 | 3.2915 | 3.0884
53 | 16.0038 | 12.1831 | 9.8351 | 8.2459 | 7.0988 | 6.2319 | 5.5537 | 5.0086 | 4.561 | 4.1868 | 3.8693 | 3.5966 | 3.3598 | 3.1523
54 | 16.4191 | 12.4785 | 10.0633 | 8.4314 | 7.255 | 6.3666 | 5.6721 | 5.1142 | 4.6562 | 4.2735 | 3.9489 | 3.6702 | 3.4282 | 3.2161
55 | 16.836 | 12.7747 | 10.2919 | 8.6172 | 7.4112 | 6.5014 | 5.7905 | 5.2198 | 4.7514 | 4.3602 | 4.0285 | 3.7437 | 3.4965 | 3.28

## Explicações
PLANILHA fio+forma=L | Entre com as variaveis nas celulas verdes. Calcule bobinas para um determinado Fio com diversos tipos de forma | Para quem tem um tipo de Fio
PLANILHA forma+fio=L | Entre com as variaveis nas celulas verdes. Calcule bobinas para uma determinada Forma com diversos tipos de diametro de Fio | Para quem tem um tipo de Forma
PLANILHA L | Os valores de frequencia F1 e F2 geram um indutor L para a frequencia media os capacitores C1 e C2 são os que ressoam em F1 e F2 respectivamente com o indutor L. Para a cobertura de uma faixa F1 até F2 com o indutor L é necessário uma variação de capacitancia de C1-C2 | Calculo de indutores e capacitores variaveis
XL é a reatancia indutiva do indutor na media de frequencias F1 e F2. D é o diametro do fio em cm. R o raio da forma da bobinaem cm. Depois temos o comprimento do enrolamento em cm. Depois o número de voltas da bobina. A seguir o comprimento do fio a ser empregado no enrolamento. E finalmente o valor do indutor L

## L
Para calcular bobinas entre com dados nas partes claras. Caso queira calcular um valor de bobina coloque o valor do diametro do fio disponivel e da forma disponivel clique no valor da bobina e em seguida no menu=> ferramentas=> atingir meta coloque o valor desejado da bobina e como variavel coloque a celula da reatancia XL
| F1 Mhz | F2 Mhz | XL | D FIO cm | voltas/cm | RAIO cm | comp enrol cm | voltas | comp fio cm | L mH | C1 pF | C2 pF | c1-c2
| 7 | 7.05 | 180 | 0.05 | 20 | 2.55 | 0.32319 | 6.4638 | 103.5636 | 4.078 | 126.7631 | 124.9714 | 1.7917
| 5 | 8 | 140 | 0.25787 | 3.878 | 2.55 | 1.9447 | 7.5413 | 120.8277 | 3.428 | 295.57 | 115.457 | 180.113
| 7 | 7.05 | 374.4065 | 0.25787 | 3.878 | 2.55 | 3.6103 | 14.0005 | 224.3169 | 8.4824 | 60.9427 | 60.0814 | 0.86137
-335544.32 | 7 | 7.05 | 197.941 | 0.25787 | 3.878 | 2.55 | 2.3208 | 9 | 144.1991 | 4.4845 | 115.2735 | 113.6442 | 1.6293
| 7 | 7.05 | 78.6771 | 0.25787 | 3.878 | 2.55 | 1.2894 | 5.0001 | 80.1127 | 1.7825 | 290.0127 | 285.9136 | 4.0991
| 7 | 7.05 | 11.0348 | 0.25787 | 3.878 | 2.55 | 0.42028 | 1.6298 | 26.1132 | 0.25 | 2067.7551 | 2038.5292 | 29.2259
| 7 | 7.05 | 11.0348 | 0.088504 | 11.2989 | 1.25 | 0.20603 | 2.3279 | 18.283 | 0.25 | 2067.7551 | 2038.5292 | 29.2259
| 7 | 7.05 | 1412.4601 | 0.088504 | 11.2989 | 1.25 | 5.0003 | 56.498 | 443.7339 | 32 | 16.1543 | 15.926 | 0.22833
| 7 | 7.05 | 605.5922 | 0.088504 | 11.2989 | 1.25 | 2.5287 | 28.5719 | 224.4033 | 13.72 | 37.6778 | 37.1452 | 0.53254
| 7 | 7.05 | 374.3019 | 0.088504 | 11.2989 | 1.25 | 1.7695 | 19.9929 | 157.0235 | 8.48 | 60.9598 | 60.0982 | 0.86161
| 7 | 7.05 | 197.7444 | 0.088504 | 11.2989 | 1.25 | 1.1369 | 12.8462 | 100.8935 | 4.48 | 115.3881 | 113.7572 | 1.6309
| 7 | 7.05 | 78.5681 | 0.088504 | 11.2989 | 1.25 | 0.63153 | 7.1356 | 56.043 | 1.78 | 290.415 | 286.3103 | 4.1048
| 7 | 7.05 | 1412.4601 | 0.11641 | 8.5901 | 2 | 4.0001 | 34.3609 | 431.7922 | 32 | 16.1543 | 15.926 | 0.22833
| 7 | 7.05 | 605.5922 | 0.11641 | 8.5901 | 2 | 2.1658 | 18.6044 | 233.7899 | 13.72 | 37.6778 | 37.1452 | 0.53254
| 7 | 7.05 | 374.3019 | 0.11641 | 8.5901 | 2 | 1.5695 | 13.482 | 169.4192 | 8.48 | 60.9598 | 60.0982 | 0.86161
| 7 | 7.05 | 197.7444 | 0.11641 | 8.5901 | 2 | 1.049 | 9.0106 | 113.231 | 4.48 | 115.3881 | 113.7572 | 1.6309
| 7 | 7.05 | 78.5681 | 0.11641 | 8.5901 | 2 | 0.60786 | 5.2215 | 65.6159 | 1.78 | 290.415 | 286.3103 | 4.1048
| 7 | 7.05 | 11.0348 | 0.11641 | 8.5901 | 2 | 0.20803 | 1.787 | 22.4563 | 0.25 | 2067.7551 | 2038.5292 | 29.2259