## MINI-mob Eingaben
MINI-mob BERECHNUNGEN |  |  | für | 14.2 | Mhz
DL2MHW, 13. Juni 2008 |  |  | gelbe Felder sind Eingabefelder
Berechnung der Mindeststrahlerlänge
l (cm)= | 33.0986 | je mehr C um so besser !!!
Berechnung der Rohrkapazität |  |  | Alle Eingaben in cm |  |  | Formeln
Länge ls = | 40 | Durchm.d = | 2.2 |  |  | 18.1818 | 10.4545
0.98106
C in pf = | 7.6212 |  | Schlankheitsgrad (ls/d) = |  | 18.1818
Berechnung der zugehörigen Indukivität
L in µH = | 16.451 |  | Resonanzwiderstand = |  | 1469.2073
Berechnung der Spule |  | Wicklungsabstand ~= Drahtdurchmesser !!!
Eingaben in cm |  |  |  | Eingabe in mm
Länge l = | 20 | Durchm. D = | 2.5 | Draht-Ø d = | 2 | 246.7401
[6 empty] | 4.6875e-05 | 1.0562 | 21.1241
Wind. N = | 65.0707 | Drahtlänge mindest. = |  | 5.5195 | m
Spulenlänge bei Wicklungsabstand = d |  |  |  | 26.0283 | cm
Wicklungsabstand bei Spulenlänge = l |  |  |  | 1.0736 | mm
Kontrollberechnung der Frequenz
Spulenformeln sind nur Näherungsformeln
Test N = | 32 | Bitte endgültige Windungszahl ausprobieren !!!
C (pf) = | 7.6212 |  |  | L (µH) = | 3.9785
Freq. (Mhz) |  | 28.8751
Note on D17: Spulendurchmesser in cm eingeben
Note on F17: Drahtdurchmesser in mm eingeben