## Sheet1
TLCalc1.xls | Rev. 3/31/99 |  | email Mike: m9bw990@ix.netcom.com
AA3RL -Калькулятор для линий передач
* Внимание! Все расчеты предполагают испольльзование линий передач без потерь.
________________________________________________________________________
Преобразование длинн: лямбда, градусы, метры
Входные данные: |  |  | Выходные данные:
лямбда: | 0.5 | ------> | Длина(метры): | 21.4144
Частота (MHz.): | 7 |  | Градусы: | 180
Коэфф. укороченияr: | 1
Градусы: | 270 | ------> | Длина(метры): | 10.4505
Частота(MHz.): | 14.2 |  | лямбда: | 0.75
Коэф. укорочения: | 0.66
Длина(метры): | 11.59 | ------> | лямбда: | 0.5916
Частота(MHz.): | 10.1 |  | Градусы: | 212.9756
Коэф. укорочения: | 0.66
________________________________________________________________________
Последовательные и параллельные эквиваленты:
Входные данные: |  |  | Выходные данные:
Послед.импеданс Z (R +/- jX) |  |  | Параллельный эквивалент (R +/- jX)
R(s) | 77.5 | ------> | R(p) | 134.3898
X(s) | -66.4 | ------> | X(p) | -156.8556
Параллельный импеданс Z (R +/- jX) |  |  | Последовательный эквивалент (R +/- jX)
R(p) | 425 | ------> | R(s) | 25
X(p) | -106.25 | ------> | X(s) | -100
________________________________________________________________________
Емкость и индуктивность требуемой реактивности = X
Входные данные: |  |  | Выходные данные
Частота (MHz.): | 14
Индукт. реакт(+X) | 300 | ------> | Индукт. (uH) | 3.4109
Емкост.реакт(-X) | 500 | ------> | Емкость (uF) | 2.2739e-05
|  |  | Емкость (pF) | 22.7393
________________________________________________________________________
Катушка без сердечника
Входные данные: |  |  | Выходные данные
Индукт.(uH) | 20.3 |  | Витки = | 21.9702
Радиус (инч) | 1.5
Длина нам. (инч) | 4
.
Формула справедлива на частотах ниже 10 MHz., и диной намотки > 0.67радиуса
________________________________________________________________________
Реактансы отрезков линий передач
*** Длина линий должна быть не больше 1/4 (90 град) длины волны
Входные данные: |  |  | Выходные данные
Данные отрезка: |  |  | Реактанс:
Длина отрезка(м): | 13.7 | ------> | X (разомкнут) | -15.2402
|  | ------> | X (замкнут) | 15.2398
Частота (MHz.): | 7 |  | Длина (град)) |  | 44.9995
Коэф. укороченияr: | 0.78 |  | Результат не точный, если длина линии более 90 deg
Z кабеля: | 50
Необходимый реактанс: |  |  | Нужен отрезок: | Градусы | метры
Емкост.реакт (-X) | 34 | ------> | Длина(разом) | 55.7843 | 1.7255
Индукт.реакт(+X) | 34 | ------> | Длина(замкн) | 34.2157 | 1.0583
Частота(MHz.): | 21
Коэф. укороченияr: | 0.78
Z линии: | 50
________________________________________________________________________
Импеданс(Z) в любой точке линии без потерь:
Входные данные: |  |  | Выходные данные | [5 empty] | Comp Info
Нагрузка Z (R +/- jX) |  |  | Вход линии(R +/- jX) |  | Parallel Equivalent Z |  |  |  | R num | 3.7339e+34
R | 140 | ------> | R | 40.1769 | R(in/p) | 40.1786 |  |  | R/X den | 9.2937e+32
X | -0.9 |  | X | 0.25828 | X(in/p) | 6250 |  |  | X num | 2.4004e+32
Длина линии(град) | 90 | [7 empty] | Rad(L) | 1.5708
Частота(MHz.): | 7 |  | КСВ: | 1.8668 |  |  |  |  | A(swr) | 115.1772
Коэф.укорочения: | 0.66 |  | Длина(метры): | 7.0665 |  |  |  |  | B(swr) | 34.824
Z линии | 75
________________________________________________________________________
Импеданс (Z), вдоль линии от 0 до 180 градусов:
Входные данные: |  |  | Выходные данные | [5 empty] | Comp Info
Нагрузка(R +/- jX) | [8 empty] | A(swr) | 128.0625
R | 50 |  | КСВ | 4.329 |  |  |  |  | B(swr) | 80
X | -80
Z линии | 50
|  |  | Последов.знач |  | Рараллельный экв |  | Computational Information:
Длина линии(град) |  |  | Line Z (R) | Line Z (X) | R(p) | X(p) | Len (rad) | R num | R/X den | X num
0 |  |  | 50 | -80 | 178 | -111.25 | 0 | 50 | 1 | -80
10 |  |  | 30.7801 | -59.7532 | 146.7787 | -75.6087 | 0.17453 | 51.5546 | 1.6749 | -100.0826
20 |  |  | 21.4784 | -43.9971 | 111.6038 | -54.4824 | 0.34907 | 56.6237 | 2.6363 | -115.9902
30 |  |  | 16.5254 | -31.539 | 76.718 | -40.1978 | 0.5236 | 66.6667 | 4.0342 | -127.2342
40 |  |  | 13.7611 | -21.17 | 46.3289 | -30.1151 | 0.69813 | 85.2044 | 6.1917 | -131.0777
50 |  |  | 12.261 | -12.0491 | 24.1019 | -24.5258 | 0.87266 | 121.0138 | 9.8698 | -118.9223
60 |  |  | 11.6127 | -3.5827 | 12.718 | -41.2235 | 1.0472 | 200 | 17.2226 | -61.7025
70 |  |  | 11.6577 | 4.6969 | 13.5501 | 33.6313 | 1.2217 | 427.4316 | 36.6651 | 172.2135
80 |  |  | 12.4068 | 13.2222 | 26.4981 | 24.8639 | 1.3963 | 1658.1719 | 133.6499 | 1767.1509
90 |  |  | 14.0449 | 22.4719 | 50 | 31.25 | 1.5708 | 1.3335e+34 | 9.4949e+32 | 2.1337e+34
100 |  |  | 17.0324 | 33.065 | 81.2213 | 41.8387 | 1.7453 | 1658.1719 | 97.3537 | 3218.9991
120 |  |  | 32.5869 | 62.1925 | 151.282 | 79.267 | 2.0944 | 200 | 6.1374 | 381.7025
130 |  |  | 53.962 | 83.0147 | 181.6711 | 118.0917 | 2.2689 | 121.0138 | 2.2426 | 186.1666
140 |  |  | 103.7263 | 101.9336 | 203.8981 | 207.4841 | 2.4435 | 85.2044 | 0.82144 | 83.7318
150 |  |  | 196.5723 | 60.645 | 215.282 | 697.8065 | 2.618 | 66.6667 | 0.33915 | 20.5675
160 |  |  | 184.4998 | -74.3355 | 214.4499 | -532.2618 | 2.7925 | 56.6237 | 0.3069 | -22.8139
170 |  |  | 94.3465 | -100.5472 | 201.5019 | -189.0754 | 2.9671 | 51.5546 | 0.54644 | -54.9429
180 |  |  | 50 | -80 | 178 | -111.25 | 3.1416 | 50 | 1 | -80
________________________________________________________________________
Согласоавние импеданса с помощью последовательных отрезков кабеля
Входные данные: |  |  | Выходные данные |  |  |  | Computational Information:
Нагрузка(R +/- jX)
R | 40 | [5 empty] | Normalizd | n = Z1/Zo | 2
X | 25 | [5 empty] | Values: | r = R/Zo | 0.8
|  |  |  | Градусы | метры |  |  | x = X/Zo | 0.5
Первичная линия | ------> |  | Длина1: | 45 | 10 |  | L2: | Numerator | 0.29
Z линии = | 50 |  | L1 = Первый отрезок от антенны Zo линии |  |  |  |  | Denominator | 1.51
Коэф. Укорочения | 0.66 | [6 empty] | L2 Rad | 0.41303
[7 empty] | L1: | Numerator | 1.2012
Согласующ. линия | ------> |  | Длина 2 | 23.6649 | 1.098 |  |  | Denominator | 0.23824
Z1 линии = | 100 |  | L2 = Второй отрезок Z1 линии |  |  |  |  | Num/Den | 5.0419
Коэф. Укороч | 0.78 | [6 empty] | L1 (Zo) = Atn(C22) | 1.375
[8 empty] | L1 Degrees | 78.7817
Рабочая частота |  |  | L3 =кабель любой длины Zo от L2. до источника |  |  |  |  | L1 Deg if neg | 258.7817
MHz. | 14 | [6 empty] | L1 Actual Choice | 78.7817