## Sheet1
Tests at 1 MHz |  | Level at | Preamp ON
RF source | Pad | receiver input | Meter reading | Meter "+ dB" | dB over 0 | notes
level, dBm | dB | dBm
[6 empty] | offset | 1.5
-110 | 20 | -130 | 1.5 |  | 0 | threshold AM (BW = 2.3); CW detectability at -140 dBm
-100 | 20 | -120 | 2 |  | 3
-90 | 20 | -110 | 3.5 |  | 12
-80 | 20 | -100 | 5.8 |  | 25.8
-70 | 20 | -90 | 7 |  | 33
-60 | 20 | -80 | 8.3 |  | 40.8
-50 | 20 | -70 | 9 | 5 | 50
-40 | 20 | -60 | 9 | 15 | 60
-30 | 20 | -50 | 9 | 28 | 73
-20 | 20 | -40 | 9 | 36 | 81
-10 | 20 | -30 | 9 | 43 | 88
0 | 20 | -20 | 9 | 50 | 95
10 | 20 | -10 | 9 | 60 | 105 | 3 dB from pinned
Tests at 1 MHz |  | Level at | Preamp OFF
RF source | Pad | receiver input | Meter reading | Meter "+ dB" | dB over 0 | notes
level, dBm | dB | dBm
[6 empty] | offset | 1.5
-114 | 6 | -120 | 1.5 |  | 0 | threshold AM (BW = 2.3); CW detectability at -130 dBm
-104 | 6 | -110 | 2 |  | 3
-94 | 6 | -100 | 3 |  | 9
-84 | 6 | -90 | 5.5 |  | 24
-74 | 6 | -80 | 6.9 |  | 32.4
-64 | 6 | -70 | 8.3 |  | 40.8
-54 | 6 | -60 | 9 | 5 | 50
-44 | 6 | -50 | 9 | 15 | 60
-34 | 6 | -40 | 9 | 27 | 72
-24 | 6 | -30 | 9 | 36 | 81
-14 | 6 | -20 | 9 | 42 | 87
-4 | 6 | -10 | 9 | 50 | 95
6 | 6 | 0 | 9 | 61 | 106 | 2 dB from pinned
Noise Tests with Drake R8A receiver
AD9632 amp quiescent noise floor = S4.2 (Drake preamp ON) ( ~ 106 dBm)
Level out with a -114-6=-120 dBm input signal = S5.8 ( ~ 97 dBm) = 10 dB (S+N)/N
(S+N)/N normalized to a -120 dBm input signal = 10
Kiwa amp quiescent noise floor = S1.5 (Drake preamp ON) (~ 130 dBm)
Level out with a -119-6=-125 dBm input signal = S3.1 (~ 113 dBm) = 17 dB (S+N)/N
(S+N)/N normalized to a -120 dBm input signal = 22
VMOS amp quiescent noise floor = S2.5 (Drake preamp ON) (~ 116 dBm)
Level out with a -127-6=-133 dBm input signal = S4.1 (~ 107 dBm) = 9 dB (S+N/N
(S+N)/N normalized to a -120 dBm input signal = 22
R8A METER CALIBRATION at 1 MHz (also valid at 2 MHz)
Preamp ON | dBm
meter reading
2 | -120
3 | -113
4 | -107
5 | -104
6 | -97
7 | -90
8 | -82
9 | -75
9 + 10 | -65
9 + 20 | -55
9 + 30 | -47
9 + 40 | -35
9 + 50 | -20
9 + 60 | -10