## Sheet1
Lossless Current Monitor
Parts List
W1GHZ 9/2005
REFDES | VALUE | SIZE | Digi-Key PN | NOTES
C1 | 0.33 uf | disc | 478-2478-ND
C2 | 0.1 uf | disc | 478-2477-ND
C3 | 0.1 uf | disc | 478-2477-ND
C4 | 0.1 uf | disc | 478-2477-ND
C5 | 0.33 uf | disc | 478-2478-ND
C6 | 0.1 uf | disc | 478-2477-ND
C7 | 0.1 uf | disc | 478-2477-ND
R1 | 10K | 1/4 watt | 10KQBK-ND
R2 | 10K | 1/4 watt | 10KQBK-ND
R3 | 100K | trimpot | 3386P-104-ND
R4 | 100K | 1/4 watt | 100KQBK-ND
R5 | 120K | 1/4 watt | 120KQBK-ND
R6 | 100K | 1/4 watt | 100KQBK-ND
R7 | 120K | 1/4 watt | 120KQBK-ND
R8 | 100K | 1/4 watt | 100KQBK-ND
R9 | 1Meg | trimpot | 3386P-105-ND
R10 | - | -
R11 | 100K | 1/4 watt | 100KQBK-ND
R12 | as needed
U1 | ACS754 | Allegro | ACS754SCB-050-PFF
www.allegromicro.com
U2 | LT1490CN8 |  | LT1490CN8-ND | www.linear.com
U3 | 78L05 |  | LM78L05ACZ
U3 | 78L05 |  | LM78L05ACZ
D1 | 1N914