## Rumus
Karakteristik Impedansi (ladder line) |  |  |  | 276log(2S/d) |  |  | Coaxial |  | 138 log(b/a) | [7 empty] | Slim Jim |  | 433.5 | MHz | 145 | MHz
diameter | 1 | [5 empty] | a = OD inner |  | 1 | [6 empty] | 213.74 / fmhz = 3/4 λ |  |  | 0.49306 | m | 1.4741 | m
Spasi | 2 |  | 0.006018 |  |  |  | b = ID outer |  | 2.304 | [6 empty] | 142.496 / fmhz = 1/2 λ |  |  | 0.32871 | m | 0.98273 | m
Impedansi | 166.1686 | Ω | 0.013333 |  |  |  | Impedansi Ω |  | 50.0226 | Ω | [5 empty] | 71.248 / fmhz = 1/4 λ |  |  | 0.16436 | m | 0.49137 | m
|  |  | 0.019351 | 51.6761 | [11 empty] | Feed point = 10 to 20% of 1/4 λ |  |  | 1.6436 | cm | 4.9137 | cm
Linear Load "KLM" | [10 empty] | 1 sisi |  | total |  |  | 75 / fmhz = 1/4 wave "freespace" |  |  | 0.17301 | m | 0.51724 | m
freq | dipole | quarter | % | area max | +/- | selisih | +/- | toleransi | linear load | +/- | LinearLoad | whip | panjang |  |  |  | total bahan |  | 0.98611 | m | 2.9481 | m
1.82 | 78.2967 | 39.1484 | 0.7 | 54.8077 | 55 | 23.2967 | 23 | 10 | 25.3 | 25 | 12.5 | 15 | 105 |  |  |  | J-Pole |  | 433.5 | MHz | 145 | MHz
3.83 | 37.2063 | 18.6031 | 0.7 | 26.0444 | 26 | 11.2063 | 11 | 10 | 12.1 | 12 | 6 | 7 | 50 |  |  | 214.88/fmhz | Long |  | 0.49569 | m | 1.4819 | m
7.055 | 20.1984 | 10.0992 | 0.7 | 14.1389 | 14 | 6.1984 | 6 | 10 | 6.6 | 7 | 3.5 | 3.5 | 28 |  |  | 71.32/fmhz | Short |  | 16.4521 | cm | 49.1862 | cm
21.2 | 6.7217 | 3.3608 | 0.7 | 4.7052 | 5 | 1.7217 | 2 | 10 | 2.2 | 2 | 1 | 1.5 | 9 |  |  | 6.71/fmhz | Gap |  | 1.5479 | cm | 4.6276 | cm
[16 empty] | 7.01/fmhz | Feed |  | 1.6171 | cm | 4.8345 | cm
Mobile Vertical (0.75 x 0.96 x lambda) | [6 empty] | Kalkulator INDUKTANSI | [9 empty] | total bahan |  | 67.5686 | cm | 202.0069 | cm
freq | m Band | wire |  | Ukuran Paralon !
1.82 | 164.8352 | 118.6813 |  | 1.6535 | 1.25" |  | Notasi |  | Harga |  | Satuan
3.83 | 78.329 | 56.3969 |  | 1.0236 | .75" |  | d (diameter Coil) |  | 0.86614 |  | Inchi | 22 | mm
7.055 | 42.523 | 30.6166 |  | 0.86614 | .5" |  | l (panjang Coil) |  | 3.0866 |  | Inchi | 78.4 | panjang koil |  | 44.0945
21.2 | 14.1509 | 10.1887 |  |  |  |  | n (jumlah lilitan) |  | 112 |  | lilit | 0.7 | ukuran kawat |  | 30.8661
[7 empty] | L (Nilai Induktansi) |  | 67.6748 |  | µH | 22.96 | referensi
107.41
Coax Collinear | [6 empty] | # ele |  |  |  |  | 67.83 | 143.38 | 13.2283 | 3.0709
Frequency |  | 142 | 145 | 146 | 147 | 430 | 8 | 435 | 440
Coax (300/f/2)*V |  | 0.69718 | 0.68276 | 0.67808 | 0.67347 | 0.23023 | 1.8207 | 0.22759 | 0.225
Radial (300/f/4) |  | 0.52817 | 0.51724 | 0.5137 | 0.5102 | 0.17442 |  | 0.17241 | 0.17045
Alumunium (300/f/4)*V |  | 0.50176 | 0.49138 | 0.48801 | 0.48469 | 0.1657 |  | 0.16379 | 0.16193
DISCONE ANTENNA
Freq (MHz) | 700 | Inch | cm | M
L = 2953/F (MHz) |  | 4.2186 | 10.7152 | 0.10715
D = 2008/F (MHz) |  | 2.8686 | 7.2862 | 0.072862
Freq (MHz) | 127 | Inch | cm | M
L = 2953/F (MHz) |  | 23.252 | 59.06 | 0.5906 | [11 empty] | HELICAL
D = 2008/F (MHz) |  | 15.811 | 40.16 | 0.4016
The equation is: # of Turns= N=( 905 / (Freq(MHz)*DIA(in)) )^1.25
Freq (MHz) | 145 | Inch | cm | M
L = 2953/F (MHz) |  | 20.3655 | 51.7284 | 0.51728 | [11 empty] | Freq | 7 | 7
D = 2008/F (MHz) |  | 13.8483 | 35.1746 | 0.35175 | [11 empty] | Diameter(in) | 0.86614 | 0.5
[16 empty] | # of turn | 521.7374 | 1036.8732
Freq (MHz) | 21 | Inch | cm | M
L = 2953/F (MHz) |  | 140.619 | 357.1724 | 3.5717
D = 2008/F (MHz) |  | 95.619 | 242.8724 | 2.4287
PETLOWANY'S COIL SPRING
BAZOOKA | Full Size |  | Half Size | [12 empty] | Jari2 (cm) | 43 | HEX |  | QUAD
Frequency | total | Coax | Vertical | Coax | [11 empty] | # turn (1cm) |  | wire (cm) | wire (m) | wire (cm) | wire (m)
3.85 | 38.91 | 31.12 | 19.455 | 15.56 | [11 empty] | 43 |  | 259 | 2.59 | 244.2447 | 2.4424
7.055 | 21.23 | 16.99 | 10.615 | 8.495 | [11 empty] | 42 |  | 253 | 2.53 | 238.5879 | 2.3859
21.15 | 7.08 | 5.66 | 3.54 | 2.83 | [11 empty] | 41 |  | 247 | 2.47 | 232.931 | 2.3293
21.25 | 7.05 | 5.64 | 3.525 | 2.82 | [11 empty] | 40 |  | 241 | 2.41 | 227.2742 | 2.2727
27 | 5.55 | 4.44 | 2.775 | 2.22
50 | 2.99 | 2.4 | 1.495 | 1.2 | [11 empty] | 2 |  | 13 | 0.13 | 12.3137 | 0.12314
52 | 2.88 | 2.3 | 1.44 | 1.15 | [11 empty] | 1 |  | 7 | 0.07 | 6.6569 | 0.066569
98 | 1.53 | 1.22 | 0.765 | 0.61
145 | 1.03 | 0.83 | 0.515 | 0.415 | [11 empty] | Band | ½ λ | ¼λ | boom | coil | HEX | QUAD
146 | 1.03 | 0.82 | 0.515 | 0.41 | [11 empty] | 160 | 79.94 | 39.97 | 15 | 24.97 | 42 | 44
435 | 0.34 | 0.28 | 0.17 | 0.14 | [11 empty] | 80 | 37.86 | 18.93 | 4 | 14.93 | 249 | 265
[16 empty] | 40 | 20.55 | 10.275 | 2.5 | 7.775 | 130 | 138
frequency | Meter Band | 0.154 | 0.051 | 0.138 | 0.158 | 0.004 | [9 empty] | 20 | 10.27 | 5.135 | 6 | -0.865
1 | 20 | 3.08 | 1.02 | 2.76 | 3.16 | 0.08 | [9 empty] | 15 | 6.85 | 3.425 | 1.5 | 1.925 | 32 | 35
299.793 | 40 | 6.16 | 2.04 | 5.52 | 6.32 | 0.16 | [9 empty] | 10 | 5.08 | 2.54 | 1.5 | 1.04
| 80 | 12.32 | 4.08 | 11.04 | 12.64 | 0.32 | [9 empty] | 6 | 2.85 | 1.425 | 6 | -4.575
| 160 | 24.64 | 8.16 | 22.08 | 25.28 | 0.64
3.825 | 74.4584 | 11.4666 | 3.7974 | 10.2753 | 11.7644 | 0.29783 | [9 empty] | Freq
7.055 | 40.369 | 6.2168 | 2.0588 | 5.5709 | 6.3783 | 0.16148 | [9 empty] | 21.15 | 6.7376 | 336.8794 | 20 | 316.8794
21.25 | 13.4025 | 2.064 | 0.68353 | 1.8495 | 2.1176 | 0.05361 | [9 empty] | Panjang kawat
28.5 | 9.9931 | 1.5389 | 0.50965 | 1.379 | 1.5789 | 0.039972 | [9 empty] | 7 + 21 + 28 |  | 10.28 | 2.54 | 7.74 | 129 | 137
146 | 1.9507 | 0.30041 | 0.099486 | 0.2692 | 0.30821 | 0.0078028
27 | 10.5483 | 1.6244 | 0.53796 | 1.4557 | 1.6666 | 0.042193
14.5 | 19.6416 | 3.0248 | 1.0017 | 2.7105 | 3.1034 | 0.078566
BELUM BENAR, jangan dipakai dulu
Load Coil |  |  | ¼ λ
Frekuensi |  | 3.8 | 18.75
elemen tersedia |  |  | 6.3
Selisih panjang |  |  | 12.45
Persentase terhadap ¼ λ asli |  |  | 66.4%
Induktansi coil |  |  | 16951.92 | µH
847.596

## COAX
Air-insulated Coax
|  |  | 1/4" & ?? | 3/8 & 7/8 | 1/2 & 1 1/4 | "3/4 & 1 1/4
Inner OD (a) |  |  | 0.635 | 0.38 | 0.5 | 0.75 |  | 1
Outer ID (b) |  |  | 1.45 | 0.875 | 1.15 | 1.75 |  | 2.3
Impedansi |  |  | 49.486 | 49.987 | 49.9184 | 50.7808 |  | 49.9184
[5 empty] | IN --> | (dec) | cm
[5 empty] | 1/4 | 0.25 | 0.635
[5 empty] | 3/8 | 0.375 | 0.9525
[5 empty] | 1/2 | 0.5 | 1.27
[5 empty] | 3/4 | 0.75 | 1.905
[5 empty] | 7/8 | 0.875 | 2.2225
[5 empty] | 1 | 1 | 2.54
[5 empty] | 1 1/4 | 1.25 | 3.175
[5 empty] | 1 1/2 | 1.5 | 3.81
[5 empty] | 1 mm | 0.03937 | inch
|  | 5 mm | inner (a)
outer (b) - 1 mm | outer (b) | 0.19685 | 0.25 | 0.38 | 0.5 | 0.75 | 0.88 | 1 | 1.25 | 1.5
0.17 | 0.25 | -8.7887 | -23.1138
0.295 | 0.375 | 24.2448 | 9.9197
0.42 | 0.5 | 45.4177 | 31.0927 | 5.9983 | -10.4495
0.67 | 0.75 | 73.4076 | 59.0826 | 33.9882 | 17.5405 | -6.7601
0.795 | 0.875 | 83.66 | 69.3349 | 44.2405 | 27.7928 | 3.4922
0.92 | 1 | 92.412 | 78.087 | 52.9926 | 36.5449 | 12.2443 | 2.6641 | -4.9973
1.17 | 1.25 | 106.819 | 92.4939 | 67.3995 | 50.9518 | 26.6512 | 17.071 | 9.4096 | -3.9639
1.42 | 1.5 | 118.4251 | 104.1001 | 79.0057 | 62.5579 | 38.2573 | 28.6772 | 21.0158 | 7.6422 | -3.2848
1.67 | 1.75 | 128.1442 | 113.8192 | 88.7247 | 72.277 | 47.9764 | 38.3963 | 30.7349 | 17.3613 | 6.4343
1.92 | 2 | 136.5049 | 122.1798 | 97.0854 | 80.6377 | 56.3371 | 46.757 | 39.0956 | 25.722 | 14.795
2.17 | 2.25 | 143.8408 | 129.5157 | 104.4213 | 87.9736 | 63.673 | 54.0928 | 46.4314 | 33.0579 | 22.1308
2.42 | 2.5 | 150.3758 | 136.0508 | 110.9564 | 94.5087 | 70.2081 | 60.6279 | 52.9665 | 39.5929 | 28.6659
0.515 | 0.595 | 57.6387 | 43.3137 | 18.2193 | 1.7715 | -22.5291 | -32.1092 | -39.7706 | -53.1442 | -64.0712

## Rancangan2 Antenna
Antenna "namanya enggak tau"
|  |  |  | 4 | 8 | 32 | 5.7 | 22.8 | 22.8
| ½λ | ½λ / 4 |  | jari-jari | dia |  | 1 sisi | 4x sisi | celah
7.025 | 20.2847 | 5.0712 |  | 3.7 | 7.4 | 27.38 | 5.2326 | 20.9304 | 0.64566
14.2 | 10.0352 | 2.5088 |  | 1.9 | 3.8 | 7.22 | 2.687 | 10.748 | 0.71281
21.15 | 6.7376 | 1.6844 |  | 1.3 | 2.6 | 3.38 | 1.8385 | 7.3539 | 0.61632
28.2 | 5.0532 | 1.2633 |  | 1 | 2 | 2 | 1.4142 | 5.6569 | 0.60366
80m short | 13.24 | 3.31 |  | 2.44 | 4.88 | 11.9072 | 3.4507 | 13.8027 | 0.56272
bazooka | 21.4 | 5.35 |  | 3.9 | 7.8 | 30.42 | 5.5154 | 22.0617 | 0.66173
Penahan | 26 | 6.5 |  | 4.6 | 9.2 | 42.32 | 6.5054 | 26.0215 | 0.02153
1.82 | 78.2967 | 19.5742 |  | 1 | 2 | 2 | 1.4142 | 5.6569 | -72.6398
loadcoil.exe
Vertical |  | 1.90 m | 2.5 m | 3 m | 4 mm
|  | 21.11 MHz | 21.16 MHz | 21.26 MHz | 21.29 MHz
frekuensi |  | 7.05 MHz | 7.05 MHz | 7.05 MHz | 7.05 MHz
sisi atas |  | 78 cm | 87 cm | 86 cm | 36 cm
coil | panjang | 100 mm | 100 mm | 100 mm | 90 mm
| diameter | 22 mm | 22 mm | 22 mm | 22 mm
| lilitan | 94 | 94 | 94 | 86
kawat |  | 0.7 mm | 0.7 mm | 0.7 mm | 0.7 mm
sisi bawah |  | 102 cm | 163 cm | 214 cm | 274 cm

## Freq TV & Radio
Frekuensi TV & Radio Broadcast
| 7 | 7 |  |  |  | 7 | 8
TV VHF L | Picture | Voice | Center Freq |  | TV UHF | Picture | Voice | Center Freq
2 | 48.25 | 53.75 | 55.25 |  | 21 | 472.25 | 476.75 | 627.75
3 | 55.25 | 60.75 |  |  | 22 | 479.25 | 484.75
4 | 62.25 | 67.75 |  |  |  | 8
[5 empty] | 23 | 487.25 | 492.75
Radio FM | 87.5 | 107.4 | 97.45 |  | 24 | 495.25 | 500.75
[5 empty] | 25 | 503.25 | 508.75
TV VHF H | 8 | 7 |  |  | 26 | 511.25 | 516.75
5 | 174.25 | 180.75 | 202 |  | 27 | 519.25 | 524.75
6 | 182.25 | 187.75 |  |  | 28 | 527.25 | 532.75
7 | 189.25 | 194.75 |  |  | 29 | 535.25 | 540.75
8 | 196.25 | 201.75 |  |  | 30 | 543.25 | 548.75
9 | 203.25 | 208.75 |  |  | 31 | 551.25 | 556.75
10 | 210.25 | 215.75 |  |  | 32 | 559.25 | 564.75
11 | 217.25 | 222.75 |  |  | 33 | 567.25 | 572.75
12 | 224.25 | 229.75 |  |  | 34 | 575.25 | 580.75
[5 empty] | 35 | 583.25 | 588.75
[5 empty] | 36 | 591.25 | 596.75
BAZOOKA |  |  | 80% |  | 37 | 599.25 | 604.75
|  | Total | COAX |  | 38 | 607.25 | 612.75
TV UHF | 627.75 | 0.24 | 0.192 | 75 Ω | 39 | 615.25 | 620.75
[5 empty] | 40 | 623.25 | 628.75
TV VHF H | 202 | 0.74 | 0.592 | 75 Ω | 41 | 631.25 | 636.75
[5 empty] | 42 | 639.25 | 644.75
TV VHF L | 55.25 | 2.71 | 2.168 | 75 Ω | 43 | 647.25 | 652.75
[5 empty] | 44 | 655.25 | 660.75
Radio FM | 97.45 | 1.54 | 1.232 | 75 Ω | 45 | 663.25 | 668.75
[5 empty] | 46 | 671.25 | 676.75
UHF | 435000 | 34.4368 | 27.5494 | 50 Ω | 47 | 679.25 | 684.75
VHF | 145 | 103.31 | 82.648 | 50 Ω | 48 | 687.25 | 692.75
VHF L | 50110 | 2.99 | 2.392 | 50 Ω | 49 | 695.25 | 700.75
10 m | 28.15 | 5.32 | 4.256 | 50 Ω | 50 | 703.25 | 708.75
15 m | 21150 | 7.08 | 5.664 | 50 Ω | 51 | 711.25 | 716.75
40 m | 7055 | 21.23 | 16.984 | 50 Ω | 52 | 719.25 | 724.75
80 m | 3850 | 38.91 | 31.128 | 50 Ω | 53 | 727.25 | 732.75
[5 empty] | 54 | 735.25 | 740.75
TV + Radio |  | 425.98 | cm | 75 Ω | 55 | 743.25 | 748.75
[5 empty] | 56 | 751.25 | 756.75
[5 empty] | 57 | 759.25 | 764.75
[5 empty] | 58 | 767.25 | 772.75
[5 empty] | 59 | 775.25 | 780.75
[5 empty] | 60 | 783.25 | 788.75

## COILS
COILS
67.83 µH
| 0.7 mm | µH | 1 mm | µH
20 mm | 132 | 67.65 | 181 | 67.88
0.5" | 112 | 67.67 | 151 | 67.98
3/4" | 85 | 67.52 | 113 | 68.13
1 1/4" | 44 | 67.63 | 53 | 67.83

## Alumunium
Alumunium
Karya Bangunan, 8193676
Imam Wahyudi | [5 empty] | Sinar Waja
| 6 meter | tebal | 1.5 | Harga | tinggi
2" | 365000 |  | 91250 |  |  | 2" | 305.000/3m
1 3/4" | 355000 |  | 88750 |  |  | 1 3/4" | 320.000/3m
1 1/2" | 330000 |  | 82500 |  |  | 1 1/2" | 260.000/3m
1 1/4" | 110000 |  | 27500 |  |  | 1 1/4" | 120.000/3m
1 1/8" | 105000 |  | 26250 |  |  | 1 1/8" |  | 45000
1" | 98000 |  | 24500 | 36750 | 1.3 | 1" |  | 40000
7/8" | 60000 | 85000 | 15000 | 22500 | 1.3 | 7/8" | 70.000/3m
3/4" | 50000 | 70000 | 12500 | 18750 | 1.3 | 3/4" |  | 27500
5/8" | 40000 |  | 10000 | 15000 | 1.3 | 5/8" |  | 19000
1/2" | 34000 |  | 8500 | 12750 | 1.3 | 1/2" |  | 14000
3/8" | 26000 |  | 6500 | 9750 | 1.3 | 3/8" | 18500
6.5mm | 22000 |  | 5500 | 8250 | 1.3 | 6.5mm |  | 7500
|  |  |  | 123750 | 9.1
whip | 8.5 | 1.8 | 3.8 | 7
1/4 λ |  | 41.6667 | 19.7368 | 10.7143
| 3 | 16.5833 | 5.6184 | 1.1071
| 5 | 8.2917 | 2.8092 | 0.55357
| 7 | 5.5278 | 1.8728 | 0.36905