## Sheet1
RPN Scientific Calculator 328
Item | Quantity | Reference | Description
1 | 1 | U1 | Atmega328P
2 | 1 | Dis1 | LCD Character Display Module, 2x16 CHR
3 | 35 | S1-S35 | 6*6*5mm 4Pin Push Button Micro Switch
4 | 5 | V1-V5 | 1N4148 Diode
5 | 1 | V6 | 1N5817 Schottky Diode
6 | 1 | V7 | BC546 Transistor
7 | 1 | Q1 | 16MHz Quarze
8 | 2 | R1-R2 | 10K Ohm 1/4W Resistor
9 | 1 | R3 | 1K Ohm 1/4W Resistor
10 | 1 | R4 | 4.7K Ohm 1/4W Resistor
11 | 1 | R5 | 22 (…100) Ohm 1/4W Resistor
12 | 3 | C1-C3 | 100nF Ceramic kondenzator
13 | 2 | C4-C5 | 22pF Ceramic kondenzator
14 | 1 | USB ASP | 2x5 pin 2.54mm Male
15 | 1 |  | 3x AA Size Power Battery Holder
16 | 3 |  | AA Size Battery 1.5V