## Sheet1
Sinclair Scientific Calculator Emulator
Item | Quantity | Reference | Description
1 | 1 | U1 | ARDUINO NANO V3.0 module
2 | 3 | Dis1-Dis3 | 3 digit 7 segment LED display 2352BS
3 | 18 | S1-S18 | 6*6*5mm 4Pin Push Button Micro Switch
4 | 1 | S19 | Switch L8.5*W3.5MM 3P 2T Mini Toggle
5 | 8 | R1-R8 | 1K Ohm 1/8W Resistor
6 | 2 | RKN, RKO | 47K Ohm 1/8W Resistor
7 | 1 |  | 4x AAA Size Power Battery Holder
8 | 4 |  | AAA Size Battery 1.5V