## Sheet1
Bill of Materials |  |  | SSB6.1 - HF AMP 45W
Project: |  | SSB6.1 - RF_AMP_530 (45W)
Variant: |  | V303
Creation Date: |  | 04.02.2016. | http://www.qsl.net/yt2fsg/
Value | SMD code | Description | Designator | Quantity
10n | 103 | SMD Capacitor C0805 | C5, C8, C9, C10, C11, C12, C13, C16, C17, C18, C31, C32, C36, C37 | 14
100n | 104 | SMD Capacitor C0805 | C1, C2, C7, C91, C92, C94 | 6
5,6R | 5R6 | SMD Resistor R0805 | R6, R7, R12, R20 | 4
10R | 100 | SMD Resistor R0805 | R8, R14, R16, R17, R18 | 5
20R | 200 | SMD Resistor R0805 | R4 | 1
100R | 101 | SMD Resistor R0805 | R13 | 1
200R | 201 | SMD Resistor R0805 | R5, R11 | 2
510R | 511 | SMD Resistor R0805 | R9, R15 | 2
3,3K | 332 | SMD Resistor R0805 | R10 | 1
1000uF 25V |  | Electrolytic Capacitor | C3 | 1
680pF 1000V |  | Capacitor | C4 | 1
10K |  | Trimmer Potentiometer | RV1, RV2 | 2
220R 3W |  | Resistor | R3, R19 | 2
220uH |  | SMCC Inductor | L5, L6 | 2
2SC3357 | RE | SMD Transistor SOT89 | Q3 | 1
2SC1971 |  | Transistor TO202 | Q2 | 1
IRF530 |  | MOSFET Transistor TO220 | Q1, Q4 | 2
LM7809 |  | IC TO220 | U1 | 1
Ferrite ring |  | Ferrite ring NXO-100 (NiZn ui=100) OD=13 ID=7 h=4.8mm | L1 (10t Ø0.85mm) | 1
Ferrite core |  | Double-hole core NXO-100 (NiZn ui=100) 8.2 / 5.2 h=5.2 o=2mm | T1 (5t+5t Ø0.26mm) | 1
Ferrite core |  | Double-hole core NXO-100 (NiZn ui=100) 14.2 / 8.6 h=8 o=3.5mm | T2 (6t:2t Ø0.46mm:0.85mm) | 1
Ferrite core |  | Double-hole core NXO-100 (NiZn ui=100) 18.9 / 12.7 h=12.7 o=5mm | T3 (1t+1t:6t Ø2x0.85mm:0.85mm) | 1
SMA |  | SMA Connector female | J1, J2 | 2
PCB |  | FR_AMP_2078_PCB | 100x60mm | 1
IB-2 |  | Insulating bushing TO220 |  | 3
I-TO220 |  | Insulating plate TO220 |  | 3