## Sheet1
ZX Spectrum Superfo Harlequin rev G
Item | Quantity | Reference | Part
1 | 2 | C1, C27 (63V) | 10uF
2 | 1 | C2 | 100pF
3 | 1 | C3 (16V) | 680uF
4 | 24 | C4,C5,C7,C8,C9,C10,C11,C12,C13,C14,C15,C16,C17,C19,C20,C21,C22,C23,C24,C26,C30,C31,C33,C34 | 100nF
5 | 3 | C6 (16V) | 220uF
6 | 2 | C18, C32 | 1nF
7 | 2 | C25, C37 | 10pF
8 | 2 | C35, C36 | 3.3nF
9 | 1 | D9 | 1N4148
10 | 1 | D10 | 1N4740A
11 | 1 | D11 | 1N4742A
12 | 1 | D12 | BRIDGE
13 | 1 | D13 | 1N5822
14 | 1 | J1 | RCPT8
15 | 1 | J2 | RCPT5
16 | 1 | J3 | ZX EDGE
17 | 1 | J4 | DC JACK
18 | 1 | J5 | MIC
19 | 1 | J6 | EAR
20 | 1 | J7 | VIDEO
21 | 1 | J8 | M-DIN-8R
22 | 7 | J9, J10, J11, J12, J14, J15, J16 | CON3
23 | 1 | J13 | CON2
24 | 1 | LS1 | SPEAKER
25 | 1 | L1 | 68uH
26 | 5 | Q1,Q2,Q3, Q4, Q5 | BC548
27 | 8 | Q6, Q7, Q8, Q9, Q10, Q11, Q12, Q13 | 2SA1175
28 | 2 | R1, R2 | 10k x8
29 | 8 | R3, R4, R5, R6, R10, R11, R22, R36 | 10k
30 | 5 | R7, R9, R15, R16, R32 | 470
31 | 1 | R8 | 150
32 | 3 | R12, R18, R48 | 270
33 | 1 | R13 | 4.7k x8
34 | 1 | R17 | 4.7k
35 | 6 | R19, R20, R21, R34, R38, R43 | 68
36 | 3 | R23, R26, R29 | 18k
37 | 3 | R24, R27, R30 | 3.9k
38 | 3 | R25, R28, R31 | 2.2k
39 | 1 | R33 | 33k
40 | 3 | R35, R45, R46 | 12k
41 | 1 | R37 | 470k
42 | 4 | R39, R40, R41, R42 | 75
43 | 1 | R44 | 100k
44 | 1 | R47 | 22 k
45 | 1 | R49 | 2.7k
46 | 1 | R50 | 4.7M
47 | 1 | U1 | Z80-CPU
48 | 1 | U2 | 27C128 / 27C256
49 | 2 | U3, U8 | 62256
50 | 3 | U4, U17, U18 | 74HC138
51 | 5 | U5, U12, U21, U22, U28 | 74HC32
52 | 1 | U6 | 74HC541
53 | 1 | U7 | 74HC174
54 | 4 | U9, U10, U19, U45 | 74HC74
55 | 4 | U11, U24, U26, U29 | 74HC08
56 | 1 | U13 | 74HC04
57 | 3 | U14, U15, U16 | 74HC161
58 | 3 | U20, U23, U27 | 74HC00
59 | 4 | U25, U37, U38, U39 | 74HC4040
60 | 1 | U30 | 74HC86
61 | 2 | U31, U32 | 74HC253
62 | 3 | U33, U35, U36 | 74HC574
63 | 1 | U34 | 74HC166
64 | 3 | U40, U43, U44 | 74HC245
65 | 2 | U41, U42 | 74HC257
66 | 1 | U46 | LM2596-5
67 | 1 | U47 | 470 (RES X 8)
68 | 1 | U48 | AD724JR
69 | 1 | U49 | TL712
70 | 1 | Y1 | 14Mhz
71 | 1 | Y2 | 4.433Mhz
72 | 1 | Socket 40pin
73 | 3 | Socket 28pin
74 | 7 | Socket 20pin
75 | 17 | Socket 16pin
76 | 18 | Socket 14pin
77 | 1 | C28 (25V) | 220uF
78 | 1 | C29 (35V) | 220uF
79 | 1 | Socket 8pin