## Yagi F.O.M. (English)
| Dragoslav Dobricic - YU1AW |  |  |  |  | YagiQ |  |  |  |  | ver. 1.7 | [12 empty] | DO NOT TOUCH ANYTHING! NE DIRAJ NIŠTA!
Dry and Wet Antenna Q and M Calculations | [23 empty] | PROGRAM'S INTERNAL RESULTS! PROGRAMSKI INTERNI REZULTATI!
Step 1: Write Ant. Name, Boom Len. and Noise Temp. | [7 empty] | Antenna F.O.M.Table
Ant. Name: | YT3I-c1 | [5 empty] | Rank | Antenna Name | Dry Aver. M | Wet Aver. M | Boom Length | Dry Av. Q | Wet Av. Q | Specific M | Wet Q - Dry Q | Dry M / Wet M | [15 empty] | Antenna Name | Wet Q - Dry Q | Antenna Name | Dry M / Wet M | Antenna Name | Dry Av. Q | Wet Av. Q
N. Temp [K] | 450 | Boom Len.[mm] |  | 12055.1 |  |  | 1 | CF0217.5m | 17.725 | 16.489 | 17481 | 108.6458 | 175.4264 | 2.0355 | 66.7806 | 1.236 | [15 empty] | DK7ZB0212_8 (28) | 105.7903 | G0KSC-14lfa2 | 2.3829 | DK7ZB0212_8 (28) | 137.015 | 242.8053
[7 empty] | 2 | bvo2_20 | 17.3971 | 16.8127 | 12480 | 14.4365 | 22.5157 | 2.7984 | 8.0792 | 0.5844 | F [MHz] | R [ohm] | X [ohm] | G [dBi] | SWR | Q | M[dB] |  | F [MHz] | R [ohm] | X [ohm] | G [dBi] | SWR | Q | M[dB] | bvo2-10 | 102.8511 | bvo2-10 | 2.353 | bvo2-10 | 99.4932 | 202.3443
Step 2: Press Ctrl+a | [6 empty] | 3 | YT3I0218tt | 16.9287 | 15.3835 | 10800 | 24.4597 | 62.9254 | 3.1467 | 38.4657 | 1.5452 | 144 | 46.2103 | -4.8965 | 18.07 | 1.1374 |  |  |  | 144 | 46.7986 | -1.2178 | 18.13 | 1.0734 |  |  | G0KSC-14lfa2 | 79.9012 | *** YU1QT-OBL13 | 2.2321 | EF0213-8 | 136.1592 | 185.9866
(Dry and Wet Antenna Data Automatic Import from Files) | [6 empty] | 4 | bvo2-18 | 16.8005 | 16.4989 | 10455 | 18.9436 | 22.0858 | 3.2259 | 3.1422 | 0.3016 | 144.1 | 46.447 | -4.3567 | 18.09 | 1.1237 | 9.2466 | 18.0453 |  | 144.1 | 47.1626 | -0.69992 | 18.15 | 1.062 | 9.7487 | 18.3072 | CF0217.5m | 66.7806 | *** YU1QT-OBL9 | 1.9336 | G0KSC-14lfa2 | 103.9559 | 183.8571
[7 empty] | 5 | Y21508XL3 (200) | 16.6356 | 16.6353 | 10365 | 28.0143 | 31.6818 | 3.222 | 3.6676 | 0.00030199 | 144.2 | 46.7091 | -3.8194 | 18.1 | 1.1099 | 9.3273 | 18.1001 |  | 144.2 | 47.5604 | -0.19425 | 18.16 | 1.0515 | 9.8328 | 18.3536 | EF0213-8 | 49.8274 | G0KSC-11b | 1.8381 | CF0217.5m | 108.6458 | 175.4264
ANTENNA RESULTS: | [6 empty] | 6 | RA3AQ2-15 | 16.6928 | 16.215 | 10231 | 55.3436 | 89.986 | 3.2754 | 34.6424 | 0.47775 | 144.3 | 46.9981 | -3.2861 | 18.12 | 1.0961 | 9.4079 | 18.1658 |  | 144.3 | 47.9939 | 0.2963 | 18.17 | 1.0423 | 9.9286 | 18.395 | G0KSC-13lfa2 | 44.6414 | G0KSC-13lfa2 | 1.8237 | EF0212T-8 | 92.0856 | 123.7139
[7 empty] | 7 | M2-5wl (40) | 15.4482 | 15.1296 | 10056.8 | 41.5455 | 48.5626 | 3.0837 | 7.0172 | 0.31853 | 144.4 | 47.3157 | -2.7585 | 18.14 | 1.0823 | 9.4895 | 18.2323 |  | 144.4 | 48.4651 | 0.76848 | 18.19 | 1.0355 | 10.0361 | 18.4372 | G0KSC-12lfa2 | 41.8382 | G0KSC-11lfa2 | 1.7988 | SM5BSZ-11 | 84.6253 | 116.148
DRY | [6 empty] | 8 | UA9TC-15rs | 17.1252 | 16.8904 | 9670 | 9.5758 | 16.9666 | 3.5552 | 7.3908 | 0.23473 | 144.5 | 47.6635 | -2.2386 | 18.15 | 1.0685 | 9.5731 | 18.2897 |  | 144.5 | 48.9759 | 1.2186 | 18.2 | 1.0327 | 10.1535 | 18.454 | YT3I0218tt | 38.4657 | G0KSC-12lfa2 | 1.7089 | G0KSC-13lfa2 | 60.8903 | 105.5317
144-146 MHz | R [ohm] | X [ohm] | G [dBi] | SWR | Q | M[dB] | 9 | *** YU1QT-OBL13 | 14.8046 | 12.5725 | 9570 | 62.9831 | 90.6395 | 3.1056 | 27.6563 | 2.2321 | 144.6 | 48.0433 | -1.7287 | 18.17 | 1.0547 | 9.6604 | 18.3577 |  | 144.6 | 49.528 | 1.6424 | 18.21 | 1.0349 | 10.2849 | 18.4511 | G0KSC-11lfa2 | 36.4274 | DK7ZB0212_8 (28) | 1.5694 | G0KSC-12lfa2 | 59.0095 | 100.8477
Average | 50.6626 | -0.37697 | 18.2081 | 1.0762 | 10.3459 | 18.3269 | 10 | CC17b2 (33) | 16.3772 | 16.0593 | 9347.22 | 23.1471 | 30.7863 | 3.5173 | 7.6392 | 0.31788 | 144.7 | 48.4569 | -1.2311 | 18.18 | 1.0409 | 9.7525 | 18.4163 |  | 144.7 | 50.1234 | 2.0352 | 18.22 | 1.0416 | 10.4349 | 18.4309 | G0KSC-11b | 36.2034 | YT3I0218tt | 1.5452 | EF0210-8 | 71.8831 | 96.6679
MAX | 57.6495 | 2.2755 | 18.31 | 1.1593 | 12.3917 | 18.5899 | 11 | I0JXX2-16 (32) | 16.736 | 16.6152 | 9227 | 6.7425 | 13.7882 | 3.6412 | 7.0457 | 0.12072 | 144.8 | 48.906 | -0.74873 | 18.19 | 1.0272 | 9.8516 | 18.4754 |  | 144.8 | 50.7637 | 2.3915 | 18.23 | 1.0511 | 10.6067 | 18.3994 | RA3AQ2-15 | 34.6424 | EF0213-8 | 1.4237 | *** YU1QT-OBL9 | 77.6269 | 93.1673
MIN | 46.2103 | -4.8965 | 18.07 | 1.0036 | 9.2466 | 18.0453 | 12 | DJ9BV4.4wl | 14.7608 | 13.4966 | 9180 | 51.1919 | 67.574 | 3.2279 | 16.3822 | 1.2642 | 144.9 | 49.3925 | -0.28479 | 18.21 | 1.0136 | 9.9606 | 18.5444 |  | 144.9 | 51.4504 | 2.7052 | 18.24 | 1.0624 | 10.8049 | 18.3608 | YT3I-fdf1 (200) | 33.9116 | DJ9BV4.4wl | 1.2642 | *** YU1QT-OBL13 | 62.9831 | 90.6395
[7 empty] | 13 | UA9TC-14rp | 16.7882 | 16.6065 | 8815 | 8.5002 | 14.9121 | 3.8233 | 6.4119 | 0.1817 | 145 | 49.9183 | 0.15709 | 18.22 | 1.0036 | 10.0841 | 18.5899 |  | 145 | 52.1846 | 2.9694 | 18.25 | 1.0748 | 11.0353 | 18.3177 | EF0212T-8 | 31.6283 | CF0217.5m | 1.236 | EF0207-8 | 59.9725 | 89.9946
[7 empty] | 14 | G0KSC-14lfa2 | 14.6138 | 12.2309 | 8805 | 103.9559 | 183.8571 | 3.3319 | 79.9012 | 2.3829 | 145.1 | 50.4852 | 0.57284 | 18.23 | 1.0151 | 10.2264 | 18.55 |  | 145.1 | 52.9671 | 3.1762 | 18.26 | 1.0881 | 11.3058 | 18.2709 | SM5BSZ-11 | 31.5227 | EF0207-8 | 1.0856 | RA3AQ2-15 | 55.3436 | 89.986
[7 empty] | 15 | Y21308XL5 (200) | 15.8858 | 15.3811 | 8455 | 19.5299 | 29.2979 | 3.7718 | 9.768 | 0.50462 | 145.2 | 51.0951 | 0.95784 | 18.24 | 1.0292 | 10.3862 | 18.4999 |  | 145.2 | 53.7983 | 3.3167 | 18.27 | 1.1021 | 11.6212 | 18.2213 | EF0207-8 | 30.022 | EF0212T-8 | 1.0074 | G0KSC-11lfa2 | 51.3222 | 87.7496
WET - 0.1 mm | [6 empty] | 16 | DL6WU-15_5 | 15.5912 | 15.3404 | 8405 | 22.1872 | 26.0698 | 3.7239 | 3.8826 | 0.25075 | 145.3 | 51.7495 | 1.3068 | 18.25 | 1.0439 | 10.5665 | 18.4481 |  | 145.3 | 54.6774 | 3.3811 | 18.27 | 1.1166 | 11.9871 | 18.159 | *** YU1QT-OBL13 | 27.6563 | M2-12xh (42) | 0.98827 | EF0211T-8 | 62.9331 | 82.0499
144-146 MHz | R [ohm] | X [ohm] | G [dBi] | SWR | Q | M[dB] | 17 | DL6WU2-P15 | 15.731 | 15.583 | 8301 | 19.7759 | 21.1706 | 3.8044 | 1.3947 | 0.14792 | 145.4 | 52.4498 | 1.6139 | 18.26 | 1.059 | 10.7742 | 18.3946 |  | 145.4 | 55.6028 | 3.3581 | 18.28 | 1.1318 | 12.4172 | 18.1041 | EF0210-8 | 24.7848 | EF0210-8 | 0.94676 | YT3I-fdf1 (200) | 40.7533 | 74.6649
Average | 53.0033 | 1.8203 | 18.2362 | 1.1022 | 11.6494 | 18.2191 | 18 | YT3I0215b | 15.9397 | 15.8422 | 8287 | 16.2352 | 17.4949 | 3.8613 | 1.2597 | 0.0975 | 145.5 | 53.1975 | 1.8724 | 18.27 | 1.0745 | 11.0129 | 18.3396 |  | 145.5 | 56.5716 | 3.2356 | 18.28 | 1.1475 | 12.9158 | 18.0367 | EF0210LT-5 | 21.7374 | DD0VF-9 (25) | 0.88522 | DJ9BV4.4wl | 51.1919 | 67.574
MAX | 61.8156 | 3.3811 | 18.29 | 1.2367 | 15.7172 | 18.454 | 19 | EF0213-8 | 12.7326 | 11.3089 | 8150 | 136.1592 | 185.9866 | 3.1363 | 49.8274 | 1.4237 | 145.6 | 53.9931 | 2.0746 | 18.28 | 1.0904 | 11.2873 | 18.2829 |  | 145.6 | 57.5792 | 3 | 18.29 | 1.1639 | 13.4873 | 17.9768 | DK7ZB0209_5 (28) | 19.5294 | SM5BSZ-11 | 0.86212 | G0KSC-11b | 28.6203 | 64.8236
MIN | 46.7986 | -1.2178 | 18.13 | 1.0327 | 9.7487 | 17.7525 | 20 | *** QY21310XL3d5 (200) | 16.1061 | 16.0305 | 8045 | 16.9895 | 18.6843 | 4.019 | 1.6948 | 0.075573 | 145.7 | 54.8371 | 2.2122 | 18.29 | 1.1069 | 11.6041 | 18.2244 |  | 145.7 | 58.6186 | 2.6364 | 18.29 | 1.1809 | 14.1395 | 17.9046 | EF0211T-8 | 19.1168 | EF0210LT-5 | 0.85671 | YT3I0218tt | 24.4597 | 62.9254
[7 empty] | 21 | DK7ZB0212_8 (28) | 13.8488 | 12.2793 | 7960 | 137.015 | 242.8053 | 3.4926 | 105.7903 | 1.5694 | 145.8 | 55.7289 | 2.2755 | 18.3 | 1.1238 | 11.9685 | 18.164 |  | 145.8 | 59.6804 | 2.1291 | 18.29 | 1.1987 | 14.8807 | 17.8298 | SM2CEW-7 | 17.8004 | G0KSC-06lfa2EU | 0.79381 | DK7ZB0210_8 (28) | 42.774 | 57.0991
Step 3: Press Ctrl+m | [6 empty] | 22 | UA9TC-13rs | 16.4383 | 16.2748 | 7960 | 9.3095 | 15.51 | 4.1457 | 6.2005 | 0.16355 | 145.9 | 56.6672 | 2.254 | 18.3 | 1.1412 | 12.3917 | 18.0915 |  | 145.9 | 60.7517 | 1.4616 | 18.29 | 1.2172 | 15.7172 | 17.7525 | DJ9BV4.4wl | 16.3822 | K1FO-15 (30) | 0.7902 | M2-5wl (40) | 41.5455 | 48.5626
(Copy Antenna Average M and Q Results to FOM Table) | [6 empty] | 23 | EF0213m-8 | 16.1207 | 15.7038 | 7940 | 16.8566 | 28.5244 | 4.0759 | 11.6678 | 0.41694 | 146 | 57.6495 | 2.1357 | 18.31 | 1.1593 |  |  |  | 146 | 61.8156 | 0.61685 | 18.29 | 1.2367 |  |  | *** YU1QT-OBL9 | 15.5403 | EF0211T-8 | 0.7407 | G0KSC-10lwa | 32.1517 | 45.2687
[7 empty] | 24 | G0KSC-13lfa2 | 14.9832 | 13.1595 | 7866 | 60.8903 | 105.5317 | 3.8239 | 44.6414 | 1.8237 | [15 empty] | DD0VF-9 (25) | 15.3442 | *** YU3BA-opt | 0.63984 | DK7ZB0209_5 (28) | 25.6473 | 45.1767
[7 empty] | 25 | K1FO-15 (30) | 15.2228 | 14.4326 | 7566 | 31.157 | 36.6664 | 4.0391 | 5.5094 | 0.7902 | [15 empty] | DK7ZB0210_8 (28) | 14.3251 | SM2CEW-7 | 0.6128 | EF0211b-8 | 34.2878 | 44.9961
[7 empty] | 26 | *** QY21310XL3d6 (200) | 16.0409 | 15.8955 | 7525 | 10.3731 | 10.4917 | 4.2794 | 0.11864 | 0.14547 | [15 empty] | G0KSC-10lwa | 13.1171 | bvo2_20 | 0.5844 | *** YU3BA-opt | 37.5653 | 42.6904
[7 empty] | 27 | SM5BSZ-11 | 14.0318 | 13.1697 | 7339 | 84.6253 | 116.148 | 3.8382 | 31.5227 | 0.86212 | [15 empty] | G0KSC-06lfa2EU | 12.8785 | YT3I-fdf1 (200) | 0.55559 | EF0210LT-5 | 20.3005 | 42.0379
Edit FOM Table: | [6 empty] | 28 | Y21208XL1 (200) | 15.5015 | 15.3477 | 7315 | 18.4829 | 17.9405 | 4.2542 | 0.5424 | 0.15377 | [15 empty] | UA9TC-9rs | 12.2971 | UA9TC-7rp | 0.53579 | DD0VF-9 (25) | 21.7469 | 37.091
Erase Selected = Ctrl+e | [6 empty] | 29 | EF0212T-8 | 13.3671 | 12.3597 | 7260 | 92.0856 | 123.7139 | 3.6962 | 31.6283 | 1.0074 | [15 empty] | UA9TC-8rs | 12.2453 | Y21308XL5 (200) | 0.50462 | UA9TC-9rs | 24.496 | 36.7932
Sort FOM Table = Ctrl+u | [6 empty] | 30 | *** QY21210XL3d4 (200) | 15.5981 | 15.5089 | 7185 | 21.6836 | 24.6347 | 4.3581 | 2.9511 | 0.089216 | [15 empty] | UA9TC-10rs | 11.9542 | VE7BQH-12j | 0.50234 | K1FO-15 (30) | 31.157 | 36.6664
[7 empty] | 31 | UA9TC-12rs | 15.7294 | 15.5255 | 7075 | 15.3021 | 23.3565 | 4.4631 | 8.0544 | 0.20387 | [15 empty] | EF0213m-8 | 11.6678 | RA3AQ2-15 | 0.47775 | M2-12xh (42) | 29.8108 | 36.467
Copy to New Sheet: | [6 empty] | 32 | G0KSC-12lfa2 | 14.475 | 12.7661 | 6928 | 59.0095 | 100.8477 | 4.1944 | 41.8382 | 1.7089 | [15 empty] | EF0211b-8 | 10.7083 | EF0208-8 | 0.4708 | G0KSC-06lfa2EU | 23.1625 | 36.0409
Copy Dry and Wet Ant. Results = Ctrl+c | [6 empty] | 33 | EF0212b-8 | 14.8157 | 14.6599 | 6820 | 25.9136 | 29.0618 | 4.3611 | 3.1483 | 0.15577 | [15 empty] | UA9TC-7rp | 10.5845 | UA9TC-8rs | 0.44863 | UA9TC-10rs | 24.0255 | 35.9798
Copy Diagrams = Ctrl+d | [6 empty] | 34 | *** QY21210XL3d5 (200) | 15.3598 | 15.1429 | 6665 | 15.7147 | 16.1161 | 4.6264 | 0.4014 | 0.21689 | [15 empty] | UA9TC-11rs | 9.8985 | EF0211b-8 | 0.4408 | EF0209-8 | 26.9987 | 34.7189
Copy FOM Table = Ctrl+t | [6 empty] | 35 | YT3I0213b | 15.2251 | 15.2417 | 6623 | 12.4089 | 13.248 | 4.6149 | 0.8391 | 0.01659 | [15 empty] | Y21308XL5 (200) | 9.768 | DK7ZB0208_8 (28) | 0.43608 | SM2CEW-7 | 15.2269 | 33.0273
Copy FOM Table to Serbian sheet = Ctrl+o | [6 empty] | 36 | EF0211T-8 | 13.4139 | 12.6732 | 6325 | 62.9331 | 82.0499 | 4.2575 | 19.1168 | 0.7407 | [15 empty] | bvo2_20 | 8.0792 | EF0213m-8 | 0.41694 | UA9TC-8rs | 19.9409 | 32.1862
[7 empty] | 37 | bvo2-10 | 13.2067 | 10.8537 | 6264 | 99.4932 | 202.3443 | 4.2325 | 102.8511 | 2.353 | [15 empty] | UA9TC-12rs | 8.0544 | G0KSC-10lwa | 0.39012 | DJ9BV2.2wl | 27.6197 | 31.9626
Legend: | [6 empty] | 38 | UA9TC-11rs | 15.0903 | 14.8337 | 6195 | 19.2538 | 29.1523 | 4.89 | 9.8985 | 0.25661 | [15 empty] | EF0209-8 | 7.7201 | YT3I0212 | 0.38573 | Y21508XL3 (200) | 28.0143 | 31.6818
(200) - Ant. Impedance Without Provided Transformer or Balun | [6 empty] | 39 | G0KSC-11b | 14.8075 | 12.9694 | 6126 | 28.6203 | 64.8236 | 4.8525 | 36.2034 | 1.8381 | [15 empty] | CC17b2 (33) | 7.6392 | *** YU1QT-OBL6 | 0.37681 | CC17b2 (33) | 23.1471 | 30.7863
*** - 3D Ant. With Loop, Quad, Rectangle or Similar Elements | [6 empty] | 40 | G0KSC-11lfa2 | 14.208 | 12.4091 | 6034 | 51.3222 | 87.7496 | 4.727 | 36.4274 | 1.7988 | [15 empty] | UA9TC-15rs | 7.3908 | UA9TC-9rs | 0.36476 | K1FO-12 (36) | 24.269 | 30.6803
[7 empty] | 41 | Y21108XL4 (200) | 14.6543 | 14.5432 | 6000 | 21.2543 | 24.3944 | 4.9031 | 3.1401 | 0.11108 | [15 empty] | I0JXX2-16 (32) | 7.0457 | *** QY20710XL4d1 (200) | 0.35715 | EF0208-8 | 23.5777 | 30.5061
[7 empty] | 42 | DK7ZB0210_8 (28) | 14.4823 | 14.1524 | 5980 | 42.774 | 57.0991 | 4.8617 | 14.3251 | 0.32993 | [15 empty] | M2-5wl (40) | 7.0172 | DK7ZB0209_5 (28) | 0.34679 | Y21308XL5 (200) | 19.5299 | 29.2979
[7 empty] | 43 | EF0211b-8 | 14.1915 | 13.7507 | 5980 | 34.2878 | 44.9961 | 4.7641 | 10.7083 | 0.4408 | [15 empty] | EF0208-8 | 6.9283 | UA9TC-10rs | 0.33313 | YT3I0210 | 27.0452 | 29.2513
[7 empty] | 44 | YT3I0212 | 14.8887 | 14.503 | 5970 | 14.8744 | 18.4447 | 5.0066 | 3.5703 | 0.38573 | [15 empty] | M2-12xh (42) | 6.6562 | DL6WU-10_5 | 0.33027 | UA9TC-11rs | 19.2538 | 29.1523
[7 empty] | 45 | CF026m (200) | 15.7031 | 15.6433 | 5970 | 4.4047 | 5.0573 | 5.2804 | 0.65258 | 0.059729 | [15 empty] | *** QY20710XL4d1 (200) | 6.4335 | DK7ZB0210_8 (28) | 0.32993 | EF0212b-8 | 25.9136 | 29.0618
[7 empty] | 46 | YT3I-12acl1 | 15.3507 | 15.1818 | 5952 | 6.9748 | 7.4083 | 5.1775 | 0.43359 | 0.16891 | [15 empty] | UA9TC-14rp | 6.4119 | M2-5wl (40) | 0.31853 | EF0213m-8 | 16.8566 | 28.5244
[7 empty] | 47 | *** YU1QT-OBL9 | 12.2409 | 10.3073 | 5940 | 77.6269 | 93.1673 | 4.137 | 15.5403 | 1.9336 | [15 empty] | K1FO-12 (36) | 6.4113 | CC17b2 (33) | 0.31788 | DK7ZB0208_8 (28) | 24.9946 | 28.1506
[7 empty] | 48 | DL6WU2-P12 | 14.7633 | 14.5114 | 5892 | 14.8238 | 17.3471 | 5.0301 | 2.5233 | 0.25191 | [15 empty] | UA9TC-13rs | 6.2005 | bvo2-18 | 0.3016 | UA9TC-7rp | 15.5697 | 26.1542
[7 empty] | 49 | M2-12xh (42) | 13.946 | 12.9577 | 5890 | 29.8108 | 36.467 | 4.7532 | 6.6562 | 0.98827 | [15 empty] | K1FO-15 (30) | 5.5094 | *** YT3I-3ref | 0.30026 | DL6WU-15_5 | 22.1872 | 26.0698
[7 empty] | 50 | UR5EAZ-12qbeta | 16.2677 | 16.1719 | 5874.5 | 1.9886 | 2.1934 | 5.5592 | 0.20484 | 0.095819 | [15 empty] | *** YU3BA-opt | 5.1252 | EF0209-8 | 0.29654 | *** QY21210XL3d4 (200) | 21.6836 | 24.6347
[7 empty] | 51 | VE7BQH-12j | 15.8452 | 15.3428 | 5825 | 3.6939 | 4.8851 | 5.4608 | 1.1912 | 0.50234 | [15 empty] | *** QY20810XL4d2 (200) | 4.9909 | *** YU0B (200) | 0.28339 | Y21108XL4 (200) | 21.2543 | 24.3944
[7 empty] | 52 | YT3I-fdf1 (200) | 14.082 | 13.5264 | 5729 | 40.7533 | 74.6649 | 4.9345 | 33.9116 | 0.55559 | [15 empty] | DJ9BV2.2wl | 4.3429 | CF022.26mNR | 0.2708 | *** YT3I-3ref | 20.2924 | 23.6884
[7 empty] | 53 | Y21008XL2 (200) | 14.8151 | 14.8414 | 5505 | 10.5394 | 12.6608 | 5.4026 | 2.1214 | 0.026264 | [15 empty] | DL6WU-15_5 | 3.8826 | DJ9BV2.2wl | 0.26678 | UA9TC-12rs | 15.3021 | 23.3565
[7 empty] | 54 | G0KSC-10lwa | 14.082 | 13.6919 | 5418 | 32.1517 | 45.2687 | 5.2177 | 13.1171 | 0.39012 | [15 empty] | Y21508XL3 (200) | 3.6676 | YT3I0205H | 0.26064 | *** QY20710XL4d1 (200) | 16.1556 | 22.5891
[7 empty] | 55 | *** YT3I-3ref | 14.2612 | 13.961 | 5338 | 20.2924 | 23.6884 | 5.3633 | 3.3961 | 0.30026 | [15 empty] | YT3I0212 | 3.5703 | UA9TC-11rs | 0.25661 | bvo2_20 | 14.4365 | 22.5157
[7 empty] | 56 | UA9TC-10rs | 14.3764 | 14.0432 | 5300 | 24.0255 | 35.9798 | 5.4454 | 11.9542 | 0.33313 | [15 empty] | *** YT3I-3ref | 3.3961 | *** QY20810XL7d3 | 0.25372 | bvo2-18 | 18.9436 | 22.0858
[7 empty] | 57 | EF0210-8 | 12.6867 | 11.7399 | 5290 | 71.8831 | 96.6679 | 4.8145 | 24.7848 | 0.94676 | [15 empty] | DK7ZB0208_8 (28) | 3.1559 | DL6WU2-P12 | 0.25191 | YT3I0205H | 19.4995 | 21.982
[7 empty] | 58 | YT3I0211 | 14.9928 | 14.7819 | 5282 | 5.8207 | 7.7102 | 5.6982 | 1.8894 | 0.21089 | [15 empty] | EF0212b-8 | 3.1483 | DL6WU-15_5 | 0.25075 | *** QY20810XL7d3 | 18.8039 | 21.9019
[7 empty] | 59 | K1FO-12 (36) | 14.2203 | 14.0008 | 5259 | 24.269 | 30.6803 | 5.4283 | 6.4113 | 0.21952 | [15 empty] | bvo2-18 | 3.1422 | PA0MS | 0.24623 | DL6WU2-P15 | 19.7759 | 21.1706
[7 empty] | 60 | EF0210LT-5 | 13.6307 | 12.774 | 5190 | 20.3005 | 42.0379 | 5.2724 | 21.7374 | 0.85671 | [15 empty] | Y21108XL4 (200) | 3.1401 | Y20908XL4 (200) | 0.24376 | *** QY20910XL3d2 (200) | 20.4964 | 20.8619
[7 empty] | 61 | DD0VF-9 (25) | 14.7044 | 13.8192 | 5114 | 21.7469 | 37.091 | 5.7722 | 15.3442 | 0.88522 | [15 empty] | *** QY20810XL7d3 | 3.098 | UA9TC-15rs | 0.23473 | *** YU1QT-OBL6 | 18.0295 | 19.5737
[7 empty] | 62 | PA0MS | 13.9107 | 13.6645 | 4983 | 3.7189 | 5.1237 | 5.6042 | 1.4048 | 0.24623 | [15 empty] | Y20908XL4 (200) | 2.9736 | K1FO-12 (36) | 0.21952 | YT3I0210wu1 | 18.2523 | 19.3146
[7 empty] | 63 | DK7ZB0209_5 (28) | 13.9269 | 13.5801 | 4980 | 25.6473 | 45.1767 | 5.6141 | 19.5294 | 0.34679 | [15 empty] | *** QY21210XL3d4 (200) | 2.9511 | *** QY20810XL4d2 (200) | 0.21719 | *** QY21310XL3d5 (200) | 16.9895 | 18.6843
[7 empty] | 64 | *** QY21010XL3d3 (200) | 14.4201 | 14.3103 | 4928 | 15.4333 | 15.4135 | 5.8743 | 0.019846 | 0.10977 | [15 empty] | DL6WU2-P12 | 2.5233 | *** QY21210XL3d5 (200) | 0.21689 | YT3I0212 | 14.8744 | 18.4447
[7 empty] | 65 | Y20908XL4 (200) | 14.0377 | 13.794 | 4585 | 11.6494 | 14.6229 | 6.1463 | 2.9736 | 0.24376 | [15 empty] | YT3I0205H | 2.4826 | YT3I0210wu1 | 0.21359 | Y21208XL1 (200) | 18.4829 | 17.9405
[7 empty] | 66 | DL6WU-10_5 | 13.6294 | 13.2991 | 4545.8 | 15.4712 | 17.1972 | 6.019 | 1.726 | 0.33027 | [15 empty] | CF022.26mNR | 2.2761 | YT3I0211 | 0.21089 | DL6WU2-P10 | 16.9335 | 17.7232
[7 empty] | 67 | EF0209-8 | 13.3987 | 13.1022 | 4490 | 26.9987 | 34.7189 | 5.9906 | 7.7201 | 0.29654 | [15 empty] | YT3I0210 | 2.2061 | UA9TC-12rs | 0.20387 | YT3I0215b | 16.2352 | 17.4949
[7 empty] | 68 | YT3I0210 | 13.5694 | 13.3987 | 4470 | 27.0452 | 29.2513 | 6.0941 | 2.2061 | 0.1707 | [15 empty] | *** QY20710XL7d2 (200) | 2.1436 | *** QY20910XL3d2 (200) | 0.19772 | DL6WU2-P12 | 14.8238 | 17.3471
[7 empty] | 69 | DJ9BV2.2wl | 13.328 | 13.0612 | 4440 | 27.6197 | 31.9626 | 6.0261 | 4.3429 | 0.26678 | [15 empty] | Y21008XL2 (200) | 2.1214 | UA9TC-14rp | 0.1817 | DL6WU-10_5 | 15.4712 | 17.1972
[7 empty] | 70 | DL6WU2-P10 | 13.6914 | 13.5845 | 4435 | 16.9335 | 17.7232 | 6.1974 | 0.78971 | 0.10693 | [15 empty] | YT3I0211 | 1.8894 | YT3I0210 | 0.1707 | UA9TC-15rs | 9.5758 | 16.9666
[7 empty] | 71 | YT3I0210wu1 | 13.7021 | 13.4885 | 4425 | 18.2523 | 19.3146 | 6.2162 | 1.0623 | 0.21359 | [15 empty] | DL6WU-10_5 | 1.726 | YT3I-12acl1 | 0.16891 | *** QY21210XL3d5 (200) | 15.7147 | 16.1161
[7 empty] | 72 | UA9TC-9rs | 13.7638 | 13.399 | 4405 | 24.496 | 36.7932 | 6.2726 | 12.2971 | 0.36476 | [15 empty] | *** QY21310XL3d5 (200) | 1.6948 | *** GW4CQT-Q7 (75) | 0.16696 | UA9TC-13rs | 9.3095 | 15.51
[7 empty] | 73 | YT3I0209 | 14.0876 | 14.0795 | 4373 | 13.6339 | 14.625 | 6.4671 | 0.99106 | 0.0081084 | [15 empty] | *** YU1QT-OBL6 | 1.5442 | UA9TC-13rs | 0.16355 | *** QY21010XL3d3 (200) | 15.4333 | 15.4135
[7 empty] | 74 | DK7ZB0208_8 (28) | 13.5581 | 13.122 | 4320 | 24.9946 | 28.1506 | 6.3004 | 3.1559 | 0.43608 | [15 empty] | PA0MS | 1.4048 | *** QY20710XL7d2 (200) | 0.15668 | *** QY20810XL4d2 (200) | 10.4032 | 15.394
[7 empty] | 75 | *** QY20910XL3d2 (200) | 13.5753 | 13.3776 | 4128 | 20.4964 | 20.8619 | 6.6019 | 0.36555 | 0.19772 | [15 empty] | DL6WU2-P15 | 1.3947 | EF0212b-8 | 0.15577 | UA9TC-14rp | 8.5002 | 14.9121
[7 empty] | 76 | EF0208-8 | 12.9187 | 12.4479 | 3900 | 23.5777 | 30.5061 | 6.6498 | 6.9283 | 0.4708 | [15 empty] | YT3I0215b | 1.2597 | Y21208XL1 (200) | 0.15377 | YT3I0209 | 13.6339 | 14.625
[7 empty] | 77 | UA9TC-8rs | 13.1486 | 12.7 | 3535 | 19.9409 | 32.1862 | 7.467 | 12.2453 | 0.44863 | [15 empty] | VE7BQH-12j | 1.1912 | DL6WU2-P15 | 0.14792 | Y20908XL4 (200) | 11.6494 | 14.6229
[7 empty] | 78 | *** QY20810XL4d2 (200) | 13.8017 | 13.5845 | 3425 | 10.4032 | 15.394 | 8.0896 | 4.9909 | 0.21719 | [15 empty] | YT3I0210wu1 | 1.0623 | *** QY21310XL3d6 (200) | 0.14547 | *** QY20710XL7d2 (200) | 12.0535 | 14.1971
[7 empty] | 79 | EF0207-8 | 11.2656 | 10.18 | 3274 | 59.9725 | 89.9946 | 6.9077 | 30.022 | 1.0856 | [15 empty] | YT3I0209 | 0.99106 | I0JXX2-16 (32) | 0.12072 | I0JXX2-16 (32) | 6.7425 | 13.7882
[7 empty] | 80 | *** YU0B (200) | 14.1668 | 13.8834 | 3266 | 14.1224 | 13.632 | 8.7078 | 0.49044 | 0.28339 | [15 empty] | YT3I0213b | 0.8391 | Y21108XL4 (200) | 0.11108 | *** YU0B (200) | 14.1224 | 13.632
[7 empty] | 81 | SM2CEW-7 | 12.5363 | 11.9235 | 3045 | 15.2269 | 33.0273 | 8.2649 | 17.8004 | 0.6128 | [15 empty] | DL6WU2-P10 | 0.78971 | *** QY21010XL3d3 (200) | 0.10977 | YT3I0213b | 12.4089 | 13.248
[7 empty] | 82 | *** QY20810XL7d3 | 12.5682 | 12.3145 | 2955 | 18.8039 | 21.9019 | 8.5383 | 3.098 | 0.25372 | [15 empty] | CF026m (200) | 0.65258 | DL6WU2-P10 | 0.10693 | *** GW4CQT-Q7 (75) | 12.9998 | 12.6765
[7 empty] | 83 | *** GW4CQT-Q7 (75) | 12.4045 | 12.2375 | 2939 | 12.9998 | 12.6765 | 8.473 | 0.32326 | 0.16696 | [15 empty] | Y21208XL1 (200) | 0.5424 | YT3I0215b | 0.0975 | Y21008XL2 (200) | 10.5394 | 12.6608
[7 empty] | 84 | UA9TC-7rp | 12.5206 | 11.9848 | 2710 | 15.5697 | 26.1542 | 9.2749 | 10.5845 | 0.53579 | [15 empty] | *** YU0B (200) | 0.49044 | UR5EAZ-12qbeta | 0.095819 | *** QY21310XL3d6 (200) | 10.3731 | 10.4917
[7 empty] | 85 | *** QY20710XL4d1 (200) | 12.4363 | 12.0791 | 2645 | 16.1556 | 22.5891 | 9.4389 | 6.4335 | 0.35715 | [15 empty] | YT3I-12acl1 | 0.43359 | *** QY21210XL3d4 (200) | 0.089216 | YT3I0211 | 5.8207 | 7.7102
[7 empty] | 86 | *** YU1QT-OBL6 | 12.2052 | 11.8284 | 2600 | 18.0295 | 19.5737 | 9.4238 | 1.5442 | 0.37681 | [15 empty] | *** QY21210XL3d5 (200) | 0.4014 | *** QY21310XL3d5 (200) | 0.075573 | YT3I-12acl1 | 6.9748 | 7.4083
[7 empty] | 87 | CF022.26mNR | 12.8298 | 12.559 | 2598 | 4.9918 | 7.2679 | 9.9137 | 2.2761 | 0.2708 | [15 empty] | *** QY20910XL3d2 (200) | 0.36555 | CF026m (200) | 0.059729 | CF022.26mNR | 4.9918 | 7.2679
[7 empty] | 88 | G0KSC-06lfa2EU | 11.3596 | 10.5658 | 2349 | 23.1625 | 36.0409 | 9.7081 | 12.8785 | 0.79381 | [15 empty] | *** GW4CQT-Q7 (75) | 0.32326 | Y21008XL2 (200) | 0.026264 | PA0MS | 3.7189 | 5.1237
[7 empty] | 89 | *** QY20710XL7d2 (200) | 11.802 | 11.6453 | 2111 | 12.0535 | 14.1971 | 11.2234 | 2.1436 | 0.15668 | [15 empty] | UR5EAZ-12qbeta | 0.20484 | YT3I0213b | 0.01659 | CF026m (200) | 4.4047 | 5.0573
[7 empty] | 90 | *** YU3BA-opt | 10.6626 | 10.0227 | 1587 | 37.5653 | 42.6904 | 13.4878 | 5.1252 | 0.63984 | [15 empty] | *** QY21310XL3d6 (200) | 0.11864 | YT3I0209 | 0.0081084 | VE7BQH-12j | 3.6939 | 4.8851
[7 empty] | 91 | YT3I0205H | 10.0411 | 9.7804 | 1466 | 19.4995 | 21.982 | 13.75 | 2.4826 | 0.26064 | [15 empty] | *** QY21010XL3d3 (200) | 0.019846 | Y21508XL3 (200) | 0.00030199 | UR5EAZ-12qbeta | 1.9886 | 2.1934
[7 empty] | 92 | [6 empty] | 0 | 0 | 0 | [16 empty] | 0 |  | 0
[7 empty] | 93 | [6 empty] | 0 | 0 | 0 | [16 empty] | 0 |  | 0
[7 empty] | 94 | [6 empty] | 0 | 0 | 0 | [16 empty] | 0 |  | 0
[7 empty] | 95 | [6 empty] | 0 | 0 | 0 | [16 empty] | 0 |  | 0
[7 empty] | 96 | [6 empty] | 0 | 0 | 0 | [16 empty] | 0 |  | 0
[7 empty] | 97 | [6 empty] | 0 | 0 | 0 | [16 empty] | 0 |  | 0
[7 empty] | 98 | [6 empty] | 0 | 0 | 0 | [16 empty] | 0 |  | 0
[7 empty] | 99 | [6 empty] | 0 | 0 | 0 | [16 empty] | 0 |  | 0
[7 empty] | 100 | [6 empty] | 0 | 0 | 0 | [16 empty] | 0 |  | 0
Antenna Figure of Merit in relation to Boom Length
Antenna Sensitivity to Environmental Impacts

## Yagi F.O.M. (Srpski)
| Dragoslav Dobričić - YU1AW |  |  |  |  | YagiQ |  |  |  |  | ver. 1.7 | [12 empty] | DO NOT TOUCH ANYTHING! NE DIRAJ NIŠTA!
Proračun Q i ukupnog faktora kvaliteta M za suvu i vlažnu antenu | [23 empty] | PROGRAM'S INTERNAL RESULTS! PROGRAMSKI INTERNI REZULTATI!
Korak 1: Upišite ime, dužinu i šumnu temp. ant. | [7 empty] | Tabela ukupnog kvaliteta M prema dužini antene
Ime Ant. : | YU3BA-opt | [5 empty] | Rang | Ime Antene | Sred. Msuv | Sred. Mvlaž | Dužina antene | Sred. Qsuv | Sred. Qvlaž | Specifično M | Qsuv - Qvlaž | Msuv / Mvlaž | [15 empty] | Ime Antene | Qvlaž - Qsuv | Ime Antene | Msuv - Mvlaž | Ime Antene | Sred. Qsuv | Sred. Qvlaž
Š. Temp [K] | 450 | Dužina [mm] |  | 1587 |  |  | 1 | CF0217.5m | 17.725 | 16.489 | 17481 | 108.6458 | 175.4264 | 2.0355 | 66.7806 | 1.236 | [15 empty] | DK7ZB0212_8 (28) | 105.7903 | G0KSC-14lfa2 | 2.3829 | DK7ZB0212_8 (28) | 137.015 | 242.8053
[7 empty] | 2 | bvo2_20 | 17.3971 | 16.8127 | 12480 | 14.4365 | 22.5157 | 2.7984 | 8.0792 | 0.5844 | F [MHz] | R [ohm] | X [ohm] | G [dBi] | SWR | Q | M[dB] |  | F [MHz] | R [ohm] | X [ohm] | G [dBi] | SWR | Q | M[dB] | bvo2-10 | 102.8511 | bvo2-10 | 2.353 | bvo2-10 | 99.4932 | 202.3443
Korak 2: Pritisnite Ctrl+a | [6 empty] | 3 | YT3I0218tt | 16.9287 | 15.3835 | 10800 | 24.4597 | 62.9254 | 3.1467 | 38.4657 | 1.5452 | 144 | 50.8244 | -19.4054 | 11.45 | 1.4666 |  |  |  | 144 | 49.0898 | -7.2928 | 11.52 | 1.1598 |  |  | G0KSC-14lfa2 | 79.9012 | *** YU1QT-OBL13 | 2.2321 | EF0213-8 | 136.1592 | 185.9866
(Automatizovani uvoz podataka iz ant. fajlova) | [6 empty] | 4 | bvo2-18 | 16.8005 | 16.4989 | 10455 | 18.9436 | 22.0858 | 3.2259 | 3.1422 | 0.3016 | 144.1 | 50.4749 | -17.354 | 11.46 | 1.4104 | 30.1175 | 10.1721 |  | 144.1 | 48.7246 | -5.0417 | 11.53 | 1.1111 | 34.0548 | 11.2185 | CF0217.5m | 66.7806 | *** YU1QT-OBL9 | 1.9336 | G0KSC-14lfa2 | 103.9559 | 183.8571
[7 empty] | 5 | Y21508XL3 (200) | 16.6356 | 16.6353 | 10365 | 28.0143 | 31.6818 | 3.222 | 3.6676 | 0.00030199 | 144.2 | 50.123 | -15.2685 | 11.48 | 1.355 | 30.8221 | 10.3541 |  | 144.2 | 48.3617 | -2.7516 | 11.55 | 1.0673 | 34.885 | 11.4045 | EF0213-8 | 49.8274 | G0KSC-11b | 1.8381 | CF0217.5m | 108.6458 | 175.4264
REZULTATI PRORAČUNA: | [6 empty] | 6 | RA3AQ2-15 | 16.6928 | 16.215 | 10231 | 55.3436 | 89.986 | 3.2754 | 34.6424 | 0.47775 | 144.3 | 49.7694 | -13.1483 | 11.5 | 1.3006 | 31.546 | 10.5407 |  | 144.3 | 48.002 | -0.42164 | 11.56 | 1.0426 | 35.7344 | 11.5103 | G0KSC-13lfa2 | 44.6414 | G0KSC-13lfa2 | 1.8237 | EF0212T-8 | 92.0856 | 123.7139
[7 empty] | 7 | M2-5wl (40) | 15.4482 | 15.1296 | 10056.8 | 41.5455 | 48.5626 | 3.0837 | 7.0172 | 0.31853 | 144.4 | 49.4151 | -10.9926 | 11.52 | 1.2473 | 32.2911 | 10.7315 |  | 144.4 | 47.6468 | 1.9489 | 11.57 | 1.0646 | 36.6427 | 11.4293 | G0KSC-12lfa2 | 41.8382 | G0KSC-11lfa2 | 1.7988 | SM5BSZ-11 | 84.6253 | 116.148
DRY | [6 empty] | 8 | UA9TC-15rs | 17.1252 | 16.8904 | 9670 | 9.5758 | 16.9666 | 3.5552 | 7.3908 | 0.23473 | 144.5 | 49.061 | -8.8005 | 11.53 | 1.1954 | 33.0565 | 10.9159 |  | 144.5 | 47.2971 | 4.3606 | 11.59 | 1.1112 | 37.5792 | 11.2658 | YT3I0218tt | 38.4657 | G0KSC-12lfa2 | 1.7089 | G0KSC-13lfa2 | 60.8903 | 105.5317
144-146 MHz | R [ohm] | X [ohm] | G [dBi] | SWR | Q | M[dB] | 9 | *** YU1QT-OBL13 | 14.8046 | 12.5725 | 9570 | 62.9831 | 90.6395 | 3.1056 | 27.6563 | 2.2321 | 144.6 | 48.7079 | -6.5714 | 11.55 | 1.1452 | 33.8406 | 11.1122 |  | 144.6 | 46.954 | 6.8143 | 11.6 | 1.1664 | 38.5344 | 11.0688 | G0KSC-11lfa2 | 36.4274 | DK7ZB0212_8 (28) | 1.5694 | G0KSC-12lfa2 | 59.0095 | 100.8477
Average | 47.4409 | 3.471 | 11.5833 | 1.3309 | 37.5653 | 10.6626 | 10 | CC17b2 (33) | 16.3772 | 16.0593 | 9347.22 | 23.1471 | 30.7863 | 3.5173 | 7.6392 | 0.31788 | 144.7 | 48.3569 | -4.3046 | 11.57 | 1.0982 | 34.6441 | 11.3053 |  | 144.7 | 46.6186 | 9.3105 | 11.6 | 1.2273 | 39.5072 | 10.8516 | G0KSC-11b | 36.2034 | YT3I0218tt | 1.5452 | EF0210-8 | 71.8831 | 96.6679
MAX | 50.8244 | 28.9049 | 11.65 | 1.8487 | 46.0576 | 11.5103 | 11 | I0JXX2-16 (32) | 16.736 | 16.6152 | 9227 | 6.7425 | 13.7882 | 3.6412 | 7.0457 | 0.12072 | 144.8 | 48.0088 | -1.9992 | 11.58 | 1.0593 | 35.4661 | 11.4642 |  | 144.8 | 46.2923 | 11.85 | 11.61 | 1.2935 | 40.4961 | 10.6376 | RA3AQ2-15 | 34.6424 | EF0213-8 | 1.4237 | *** YU1QT-OBL9 | 77.6269 | 93.1673
MIN | 44.4624 | -19.4054 | 11.45 | 1.0495 | 30.1175 | 9.4094 | 12 | DJ9BV4.4wl | 14.7608 | 13.4966 | 9180 | 51.1919 | 67.574 | 3.2279 | 16.3822 | 1.2642 | 144.9 | 47.6649 | 0.34524 | 11.59 | 1.0495 | 36.3133 | 11.5103 |  | 144.9 | 45.9761 | 14.4333 | 11.62 | 1.3651 | 41.4998 | 10.4183 | YT3I-fdf1 (200) | 33.9116 | DJ9BV4.4wl | 1.2642 | *** YU1QT-OBL13 | 62.9831 | 90.6395
[7 empty] | 13 | UA9TC-14rp | 16.7882 | 16.6065 | 8815 | 8.5002 | 14.9121 | 3.8233 | 6.4119 | 0.1817 | 145 | 47.3259 | 2.7296 | 11.6 | 1.0817 | 37.2206 | 11.3903 |  | 145 | 45.6714 | 17.0611 | 11.62 | 1.4424 | 42.517 | 10.1843 | EF0212T-8 | 31.6283 | CF0217.5m | 1.236 | EF0207-8 | 59.9725 | 89.9946
[7 empty] | 14 | G0KSC-14lfa2 | 14.6138 | 12.2309 | 8805 | 103.9559 | 183.8571 | 3.3319 | 79.9012 | 2.3829 | 145.1 | 46.9931 | 5.1544 | 11.62 | 1.1309 | 38.1458 | 11.22 |  | 145.1 | 45.3794 | 19.7339 | 11.62 | 1.5255 | 43.5462 | 9.9462 | SM5BSZ-11 | 31.5227 | EF0207-8 | 1.0856 | RA3AQ2-15 | 55.3436 | 89.986
[7 empty] | 15 | Y21308XL5 (200) | 15.8858 | 15.3811 | 8455 | 19.5299 | 29.2979 | 3.7718 | 9.768 | 0.50462 | 145.2 | 46.6675 | 7.6205 | 11.63 | 1.1876 | 39.0882 | 11.0211 |  | 145.2 | 45.1014 | 22.4524 | 11.62 | 1.615 | 44.5866 | 9.7045 | EF0207-8 | 30.022 | EF0212T-8 | 1.0074 | G0KSC-11lfa2 | 51.3222 | 87.7496
WET - 0.1 mm | [6 empty] | 16 | DL6WU-15_5 | 15.5912 | 15.3404 | 8405 | 22.1872 | 26.0698 | 3.7239 | 3.8826 | 0.25075 | 145.3 | 46.3502 | 10.1283 | 11.63 | 1.25 | 40.0468 | 10.8028 |  | 145.3 | 44.8388 | 25.2172 | 11.62 | 1.7111 | 45.6331 | 9.4596 | *** YU1QT-OBL13 | 27.6563 | M2-12xh (42) | 0.98827 | EF0211T-8 | 62.9331 | 82.0499
144-146 MHz | R [ohm] | X [ohm] | G [dBi] | SWR | Q | M[dB] | 17 | DL6WU2-P15 | 15.731 | 15.583 | 8301 | 19.7759 | 21.1706 | 3.8044 | 1.3947 | 0.14792 | 145.4 | 46.0424 | 12.6786 | 11.64 | 1.3178 | 41.0209 | 10.588 |  | 145.4 | 44.5929 | 28.0286 | 11.62 | 1.8143 | 46.6852 | 9.212 | EF0210-8 | 24.7848 | EF0210-8 | 0.94676 | YT3I-fdf1 (200) | 40.7533 | 74.6649
Average | 45.9078 | 17.8856 | 11.5871 | 1.5815 | 42.6904 | 10.0227 | 18 | YT3I0215b | 15.9397 | 15.8422 | 8287 | 16.2352 | 17.4949 | 3.8613 | 1.2597 | 0.0975 | 145.5 | 45.7452 | 15.272 | 11.65 | 1.391 | 42.0079 | 10.3681 |  | 145.5 | 44.3653 | 30.8874 | 11.61 | 1.9249 | 47.741 | 8.952 | EF0210LT-5 | 21.7374 | DD0VF-9 (25) | 0.88522 | DJ9BV4.4wl | 51.1919 | 67.574
MAX | 49.0898 | 45.9074 | 11.62 | 2.6027 | 51.9333 | 11.5103 | 19 | EF0213-8 | 12.7326 | 11.3089 | 8150 | 136.1592 | 185.9866 | 3.1363 | 49.8274 | 1.4237 | 145.6 | 45.4599 | 17.909 | 11.65 | 1.4698 | 43.0062 | 10.1338 |  | 145.6 | 44.1572 | 33.7939 | 11.6 | 2.0433 | 48.796 | 8.6902 | DK7ZB0209_5 (28) | 19.5294 | SM5BSZ-11 | 0.86212 | G0KSC-11b | 28.6203 | 64.8236
MIN | 43.5514 | -7.2928 | 11.52 | 1.0426 | 34.0548 | 7.8885 | 20 | *** QY21310XL3d5 (200) | 16.1061 | 16.0305 | 8045 | 16.9895 | 18.6843 | 4.019 | 1.6948 | 0.075573 | 145.7 | 45.1877 | 20.5902 | 11.65 | 1.5547 | 44.0152 | 9.8956 |  | 145.7 | 43.9703 | 36.7487 | 11.59 | 2.17 | 49.8495 | 8.427 | EF0211T-8 | 19.1168 | EF0210LT-5 | 0.85671 | YT3I0218tt | 24.4597 | 62.9254
[7 empty] | 21 | DK7ZB0212_8 (28) | 13.8488 | 12.2793 | 7960 | 137.015 | 242.8053 | 3.4926 | 105.7903 | 1.5694 | 145.8 | 44.9298 | 23.3162 | 11.65 | 1.6459 | 45.0332 | 9.654 |  | 145.8 | 43.8059 | 39.7523 | 11.58 | 2.3052 | 50.8968 | 8.1629 | SM2CEW-7 | 17.8004 | G0KSC-06lfa2EU | 0.79381 | DK7ZB0210_8 (28) | 42.774 | 57.0991
Korak 3: Pritisnite Ctrl+m | [6 empty] | 22 | UA9TC-13rs | 16.4383 | 16.2748 | 7960 | 9.3095 | 15.51 | 4.1457 | 6.2005 | 0.16355 | 145.9 | 44.6876 | 26.0876 | 11.65 | 1.7437 | 46.0576 | 9.4094 |  | 145.9 | 43.6658 | 42.8051 | 11.56 | 2.4493 | 51.9333 | 7.8885 | DJ9BV4.4wl | 16.3822 | K1FO-15 (30) | 0.7902 | M2-5wl (40) | 41.5455 | 48.5626
(Kopiranje M i Q rezultata u FOM Tabelu i rangiranje) | [6 empty] | 23 | EF0213m-8 | 16.1207 | 15.7038 | 7940 | 16.8566 | 28.5244 | 4.0759 | 11.6678 | 0.41694 | 146 | 44.4624 | 28.9049 | 11.65 | 1.8487 |  |  |  | 146 | 43.5514 | 45.9074 | 11.54 | 2.6027 |  |  | *** YU1QT-OBL9 | 15.5403 | EF0211T-8 | 0.7407 | G0KSC-10lwa | 32.1517 | 45.2687
[7 empty] | 24 | G0KSC-13lfa2 | 14.9832 | 13.1595 | 7866 | 60.8903 | 105.5317 | 3.8239 | 44.6414 | 1.8237 | [15 empty] | DD0VF-9 (25) | 15.3442 | *** YU3BA-opt | 0.63984 | DK7ZB0209_5 (28) | 25.6473 | 45.1767
[7 empty] | 25 | K1FO-15 (30) | 15.2228 | 14.4326 | 7566 | 31.157 | 36.6664 | 4.0391 | 5.5094 | 0.7902 | [15 empty] | DK7ZB0210_8 (28) | 14.3251 | SM2CEW-7 | 0.6128 | EF0211b-8 | 34.2878 | 44.9961
[7 empty] | 26 | *** QY21310XL3d6 (200) | 16.0409 | 15.8955 | 7525 | 10.3731 | 10.4917 | 4.2794 | 0.11864 | 0.14547 | [15 empty] | G0KSC-10lwa | 13.1171 | bvo2_20 | 0.5844 | *** YU3BA-opt | 37.5653 | 42.6904
[7 empty] | 27 | SM5BSZ-11 | 14.0318 | 13.1697 | 7339 | 84.6253 | 116.148 | 3.8382 | 31.5227 | 0.86212 | [15 empty] | G0KSC-06lfa2EU | 12.8785 | YT3I-fdf1 (200) | 0.55559 | EF0210LT-5 | 20.3005 | 42.0379
Editovanje FOM Tabele: | [6 empty] | 28 | Y21208XL1 (200) | 15.5015 | 15.3477 | 7315 | 18.4829 | 17.9405 | 4.2542 | 0.5424 | 0.15377 | [15 empty] | UA9TC-9rs | 12.2971 | UA9TC-7rp | 0.53579 | DD0VF-9 (25) | 21.7469 | 37.091
Briši Selektirano = Ctrl+e | [6 empty] | 29 | EF0212T-8 | 13.3671 | 12.3597 | 7260 | 92.0856 | 123.7139 | 3.6962 | 31.6283 | 1.0074 | [15 empty] | UA9TC-8rs | 12.2453 | Y21308XL5 (200) | 0.50462 | UA9TC-9rs | 24.496 | 36.7932
Sortiraj FOM Tabelu = Ctrl+u | [6 empty] | 30 | *** QY21210XL3d4 (200) | 15.5981 | 15.5089 | 7185 | 21.6836 | 24.6347 | 4.3581 | 2.9511 | 0.089216 | [15 empty] | UA9TC-10rs | 11.9542 | VE7BQH-12j | 0.50234 | K1FO-15 (30) | 31.157 | 36.6664
[7 empty] | 31 | UA9TC-12rs | 15.7294 | 15.5255 | 7075 | 15.3021 | 23.3565 | 4.4631 | 8.0544 | 0.20387 | [15 empty] | EF0213m-8 | 11.6678 | RA3AQ2-15 | 0.47775 | M2-12xh (42) | 29.8108 | 36.467
Kopiranje u novi list: | [6 empty] | 32 | G0KSC-12lfa2 | 14.475 | 12.7661 | 6928 | 59.0095 | 100.8477 | 4.1944 | 41.8382 | 1.7089 | [15 empty] | EF0211b-8 | 10.7083 | EF0208-8 | 0.4708 | G0KSC-06lfa2EU | 23.1625 | 36.0409
Kopiraj rez. za suvu i vlažnu ant. = Ctrl+c | [6 empty] | 33 | EF0212b-8 | 14.8157 | 14.6599 | 6820 | 25.9136 | 29.0618 | 4.3611 | 3.1483 | 0.15577 | [15 empty] | UA9TC-7rp | 10.5845 | UA9TC-8rs | 0.44863 | UA9TC-10rs | 24.0255 | 35.9798
Kopiraj Diagrame = Ctrl+d | [6 empty] | 34 | *** QY21210XL3d5 (200) | 15.3598 | 15.1429 | 6665 | 15.7147 | 16.1161 | 4.6264 | 0.4014 | 0.21689 | [15 empty] | UA9TC-11rs | 9.8985 | EF0211b-8 | 0.4408 | EF0209-8 | 26.9987 | 34.7189
Kopiraj FOM Tabelu = Ctrl+t | [6 empty] | 35 | YT3I0213b | 15.2251 | 15.2417 | 6623 | 12.4089 | 13.248 | 4.6149 | 0.8391 | 0.01659 | [15 empty] | Y21308XL5 (200) | 9.768 | DK7ZB0208_8 (28) | 0.43608 | SM2CEW-7 | 15.2269 | 33.0273
Kopiraj FOM Tabelu u Engleski list = Ctrl+p | [6 empty] | 36 | EF0211T-8 | 13.4139 | 12.6732 | 6325 | 62.9331 | 82.0499 | 4.2575 | 19.1168 | 0.7407 | [15 empty] | bvo2_20 | 8.0792 | EF0213m-8 | 0.41694 | UA9TC-8rs | 19.9409 | 32.1862
[7 empty] | 37 | bvo2-10 | 13.2067 | 10.8537 | 6264 | 99.4932 | 202.3443 | 4.2325 | 102.8511 | 2.353 | [15 empty] | UA9TC-12rs | 8.0544 | G0KSC-10lwa | 0.39012 | DJ9BV2.2wl | 27.6197 | 31.9626
Legenda: | [6 empty] | 38 | UA9TC-11rs | 15.0903 | 14.8337 | 6195 | 19.2538 | 29.1523 | 4.89 | 9.8985 | 0.25661 | [15 empty] | EF0209-8 | 7.7201 | YT3I0212 | 0.38573 | Y21508XL3 (200) | 28.0143 | 31.6818
(200) - Impedansa ant. bez predviđenog transformatora ili baluna | [6 empty] | 39 | G0KSC-11b | 14.8075 | 12.9694 | 6126 | 28.6203 | 64.8236 | 4.8525 | 36.2034 | 1.8381 | [15 empty] | CC17b2 (33) | 7.6392 | *** YU1QT-OBL6 | 0.37681 | CC17b2 (33) | 23.1471 | 30.7863
*** - 3D Antena koja ima elemente u obliku petlje, kvada i sl. | [6 empty] | 40 | G0KSC-11lfa2 | 14.208 | 12.4091 | 6034 | 51.3222 | 87.7496 | 4.727 | 36.4274 | 1.7988 | [15 empty] | UA9TC-15rs | 7.3908 | UA9TC-9rs | 0.36476 | K1FO-12 (36) | 24.269 | 30.6803
[7 empty] | 41 | Y21108XL4 (200) | 14.6543 | 14.5432 | 6000 | 21.2543 | 24.3944 | 4.9031 | 3.1401 | 0.11108 | [15 empty] | I0JXX2-16 (32) | 7.0457 | *** QY20710XL4d1 (200) | 0.35715 | EF0208-8 | 23.5777 | 30.5061
[7 empty] | 42 | DK7ZB0210_8 (28) | 14.4823 | 14.1524 | 5980 | 42.774 | 57.0991 | 4.8617 | 14.3251 | 0.32993 | [15 empty] | M2-5wl (40) | 7.0172 | DK7ZB0209_5 (28) | 0.34679 | Y21308XL5 (200) | 19.5299 | 29.2979
[7 empty] | 43 | EF0211b-8 | 14.1915 | 13.7507 | 5980 | 34.2878 | 44.9961 | 4.7641 | 10.7083 | 0.4408 | [15 empty] | EF0208-8 | 6.9283 | UA9TC-10rs | 0.33313 | YT3I0210 | 27.0452 | 29.2513
[7 empty] | 44 | YT3I0212 | 14.8887 | 14.503 | 5970 | 14.8744 | 18.4447 | 5.0066 | 3.5703 | 0.38573 | [15 empty] | M2-12xh (42) | 6.6562 | DL6WU-10_5 | 0.33027 | UA9TC-11rs | 19.2538 | 29.1523
[7 empty] | 45 | CF026m (200) | 15.7031 | 15.6433 | 5970 | 4.4047 | 5.0573 | 5.2804 | 0.65258 | 0.059729 | [15 empty] | *** QY20710XL4d1 (200) | 6.4335 | DK7ZB0210_8 (28) | 0.32993 | EF0212b-8 | 25.9136 | 29.0618
[7 empty] | 46 | YT3I-12acl1 | 15.3507 | 15.1818 | 5952 | 6.9748 | 7.4083 | 5.1775 | 0.43359 | 0.16891 | [15 empty] | UA9TC-14rp | 6.4119 | M2-5wl (40) | 0.31853 | EF0213m-8 | 16.8566 | 28.5244
[7 empty] | 47 | *** YU1QT-OBL9 | 12.2409 | 10.3073 | 5940 | 77.6269 | 93.1673 | 4.137 | 15.5403 | 1.9336 | [15 empty] | K1FO-12 (36) | 6.4113 | CC17b2 (33) | 0.31788 | DK7ZB0208_8 (28) | 24.9946 | 28.1506
[7 empty] | 48 | DL6WU2-P12 | 14.7633 | 14.5114 | 5892 | 14.8238 | 17.3471 | 5.0301 | 2.5233 | 0.25191 | [15 empty] | UA9TC-13rs | 6.2005 | bvo2-18 | 0.3016 | UA9TC-7rp | 15.5697 | 26.1542
[7 empty] | 49 | M2-12xh (42) | 13.946 | 12.9577 | 5890 | 29.8108 | 36.467 | 4.7532 | 6.6562 | 0.98827 | [15 empty] | K1FO-15 (30) | 5.5094 | *** YT3I-3ref | 0.30026 | DL6WU-15_5 | 22.1872 | 26.0698
[7 empty] | 50 | UR5EAZ-12qbeta | 16.2677 | 16.1719 | 5874.5 | 1.9886 | 2.1934 | 5.5592 | 0.20484 | 0.095819 | [15 empty] | *** YU3BA-opt | 5.1252 | EF0209-8 | 0.29654 | *** QY21210XL3d4 (200) | 21.6836 | 24.6347
[7 empty] | 51 | VE7BQH-12j | 15.8452 | 15.3428 | 5825 | 3.6939 | 4.8851 | 5.4608 | 1.1912 | 0.50234 | [15 empty] | *** QY20810XL4d2 (200) | 4.9909 | *** YU0B (200) | 0.28339 | Y21108XL4 (200) | 21.2543 | 24.3944
[7 empty] | 52 | YT3I-fdf1 (200) | 14.082 | 13.5264 | 5729 | 40.7533 | 74.6649 | 4.9345 | 33.9116 | 0.55559 | [15 empty] | DJ9BV2.2wl | 4.3429 | CF022.26mNR | 0.2708 | *** YT3I-3ref | 20.2924 | 23.6884
[7 empty] | 53 | Y21008XL2 (200) | 14.8151 | 14.8414 | 5505 | 10.5394 | 12.6608 | 5.4026 | 2.1214 | 0.026264 | [15 empty] | DL6WU-15_5 | 3.8826 | DJ9BV2.2wl | 0.26678 | UA9TC-12rs | 15.3021 | 23.3565
[7 empty] | 54 | G0KSC-10lwa | 14.082 | 13.6919 | 5418 | 32.1517 | 45.2687 | 5.2177 | 13.1171 | 0.39012 | [15 empty] | Y21508XL3 (200) | 3.6676 | YT3I0205H | 0.26064 | *** QY20710XL4d1 (200) | 16.1556 | 22.5891
[7 empty] | 55 | *** YT3I-3ref | 14.2612 | 13.961 | 5338 | 20.2924 | 23.6884 | 5.3633 | 3.3961 | 0.30026 | [15 empty] | YT3I0212 | 3.5703 | UA9TC-11rs | 0.25661 | bvo2_20 | 14.4365 | 22.5157
[7 empty] | 56 | UA9TC-10rs | 14.3764 | 14.0432 | 5300 | 24.0255 | 35.9798 | 5.4454 | 11.9542 | 0.33313 | [15 empty] | *** YT3I-3ref | 3.3961 | *** QY20810XL7d3 | 0.25372 | bvo2-18 | 18.9436 | 22.0858
[7 empty] | 57 | EF0210-8 | 12.6867 | 11.7399 | 5290 | 71.8831 | 96.6679 | 4.8145 | 24.7848 | 0.94676 | [15 empty] | DK7ZB0208_8 (28) | 3.1559 | DL6WU2-P12 | 0.25191 | YT3I0205H | 19.4995 | 21.982
[7 empty] | 58 | YT3I0211 | 14.9928 | 14.7819 | 5282 | 5.8207 | 7.7102 | 5.6982 | 1.8894 | 0.21089 | [15 empty] | EF0212b-8 | 3.1483 | DL6WU-15_5 | 0.25075 | *** QY20810XL7d3 | 18.8039 | 21.9019
[7 empty] | 59 | K1FO-12 (36) | 14.2203 | 14.0008 | 5259 | 24.269 | 30.6803 | 5.4283 | 6.4113 | 0.21952 | [15 empty] | bvo2-18 | 3.1422 | PA0MS | 0.24623 | DL6WU2-P15 | 19.7759 | 21.1706
[7 empty] | 60 | EF0210LT-5 | 13.6307 | 12.774 | 5190 | 20.3005 | 42.0379 | 5.2724 | 21.7374 | 0.85671 | [15 empty] | Y21108XL4 (200) | 3.1401 | Y20908XL4 (200) | 0.24376 | *** QY20910XL3d2 (200) | 20.4964 | 20.8619
[7 empty] | 61 | DD0VF-9 (25) | 14.7044 | 13.8192 | 5114 | 21.7469 | 37.091 | 5.7722 | 15.3442 | 0.88522 | [15 empty] | *** QY20810XL7d3 | 3.098 | UA9TC-15rs | 0.23473 | *** YU1QT-OBL6 | 18.0295 | 19.5737
[7 empty] | 62 | PA0MS | 13.9107 | 13.6645 | 4983 | 3.7189 | 5.1237 | 5.6042 | 1.4048 | 0.24623 | [15 empty] | Y20908XL4 (200) | 2.9736 | K1FO-12 (36) | 0.21952 | YT3I0210wu1 | 18.2523 | 19.3146
[7 empty] | 63 | DK7ZB0209_5 (28) | 13.9269 | 13.5801 | 4980 | 25.6473 | 45.1767 | 5.6141 | 19.5294 | 0.34679 | [15 empty] | *** QY21210XL3d4 (200) | 2.9511 | *** QY20810XL4d2 (200) | 0.21719 | *** QY21310XL3d5 (200) | 16.9895 | 18.6843
[7 empty] | 64 | *** QY21010XL3d3 (200) | 14.4201 | 14.3103 | 4928 | 15.4333 | 15.4135 | 5.8743 | 0.019846 | 0.10977 | [15 empty] | DL6WU2-P12 | 2.5233 | *** QY21210XL3d5 (200) | 0.21689 | YT3I0212 | 14.8744 | 18.4447
[7 empty] | 65 | Y20908XL4 (200) | 14.0377 | 13.794 | 4585 | 11.6494 | 14.6229 | 6.1463 | 2.9736 | 0.24376 | [15 empty] | YT3I0205H | 2.4826 | YT3I0210wu1 | 0.21359 | Y21208XL1 (200) | 18.4829 | 17.9405
[7 empty] | 66 | DL6WU-10_5 | 13.6294 | 13.2991 | 4545.8 | 15.4712 | 17.1972 | 6.019 | 1.726 | 0.33027 | [15 empty] | CF022.26mNR | 2.2761 | YT3I0211 | 0.21089 | DL6WU2-P10 | 16.9335 | 17.7232
[7 empty] | 67 | EF0209-8 | 13.3987 | 13.1022 | 4490 | 26.9987 | 34.7189 | 5.9906 | 7.7201 | 0.29654 | [15 empty] | YT3I0210 | 2.2061 | UA9TC-12rs | 0.20387 | YT3I0215b | 16.2352 | 17.4949
[7 empty] | 68 | YT3I0210 | 13.5694 | 13.3987 | 4470 | 27.0452 | 29.2513 | 6.0941 | 2.2061 | 0.1707 | [15 empty] | *** QY20710XL7d2 (200) | 2.1436 | *** QY20910XL3d2 (200) | 0.19772 | DL6WU2-P12 | 14.8238 | 17.3471
[7 empty] | 69 | DJ9BV2.2wl | 13.328 | 13.0612 | 4440 | 27.6197 | 31.9626 | 6.0261 | 4.3429 | 0.26678 | [15 empty] | Y21008XL2 (200) | 2.1214 | UA9TC-14rp | 0.1817 | DL6WU-10_5 | 15.4712 | 17.1972
[7 empty] | 70 | DL6WU2-P10 | 13.6914 | 13.5845 | 4435 | 16.9335 | 17.7232 | 6.1974 | 0.78971 | 0.10693 | [15 empty] | YT3I0211 | 1.8894 | YT3I0210 | 0.1707 | UA9TC-15rs | 9.5758 | 16.9666
[7 empty] | 71 | YT3I0210wu1 | 13.7021 | 13.4885 | 4425 | 18.2523 | 19.3146 | 6.2162 | 1.0623 | 0.21359 | [15 empty] | DL6WU-10_5 | 1.726 | YT3I-12acl1 | 0.16891 | *** QY21210XL3d5 (200) | 15.7147 | 16.1161
[7 empty] | 72 | UA9TC-9rs | 13.7638 | 13.399 | 4405 | 24.496 | 36.7932 | 6.2726 | 12.2971 | 0.36476 | [15 empty] | *** QY21310XL3d5 (200) | 1.6948 | *** GW4CQT-Q7 (75) | 0.16696 | UA9TC-13rs | 9.3095 | 15.51
[7 empty] | 73 | YT3I0209 | 14.0876 | 14.0795 | 4373 | 13.6339 | 14.625 | 6.4671 | 0.99106 | 0.0081084 | [15 empty] | *** YU1QT-OBL6 | 1.5442 | UA9TC-13rs | 0.16355 | *** QY21010XL3d3 (200) | 15.4333 | 15.4135
[7 empty] | 74 | DK7ZB0208_8 (28) | 13.5581 | 13.122 | 4320 | 24.9946 | 28.1506 | 6.3004 | 3.1559 | 0.43608 | [15 empty] | PA0MS | 1.4048 | *** QY20710XL7d2 (200) | 0.15668 | *** QY20810XL4d2 (200) | 10.4032 | 15.394
[7 empty] | 75 | *** QY20910XL3d2 (200) | 13.5753 | 13.3776 | 4128 | 20.4964 | 20.8619 | 6.6019 | 0.36555 | 0.19772 | [15 empty] | DL6WU2-P15 | 1.3947 | EF0212b-8 | 0.15577 | UA9TC-14rp | 8.5002 | 14.9121
[7 empty] | 76 | EF0208-8 | 12.9187 | 12.4479 | 3900 | 23.5777 | 30.5061 | 6.6498 | 6.9283 | 0.4708 | [15 empty] | YT3I0215b | 1.2597 | Y21208XL1 (200) | 0.15377 | YT3I0209 | 13.6339 | 14.625
[7 empty] | 77 | UA9TC-8rs | 13.1486 | 12.7 | 3535 | 19.9409 | 32.1862 | 7.467 | 12.2453 | 0.44863 | [15 empty] | VE7BQH-12j | 1.1912 | DL6WU2-P15 | 0.14792 | Y20908XL4 (200) | 11.6494 | 14.6229
[7 empty] | 78 | *** QY20810XL4d2 (200) | 13.8017 | 13.5845 | 3425 | 10.4032 | 15.394 | 8.0896 | 4.9909 | 0.21719 | [15 empty] | YT3I0210wu1 | 1.0623 | *** QY21310XL3d6 (200) | 0.14547 | *** QY20710XL7d2 (200) | 12.0535 | 14.1971
[7 empty] | 79 | EF0207-8 | 11.2656 | 10.18 | 3274 | 59.9725 | 89.9946 | 6.9077 | 30.022 | 1.0856 | [15 empty] | YT3I0209 | 0.99106 | I0JXX2-16 (32) | 0.12072 | I0JXX2-16 (32) | 6.7425 | 13.7882
[7 empty] | 80 | *** YU0B (200) | 14.1668 | 13.8834 | 3266 | 14.1224 | 13.632 | 8.7078 | 0.49044 | 0.28339 | [15 empty] | YT3I0213b | 0.8391 | Y21108XL4 (200) | 0.11108 | *** YU0B (200) | 14.1224 | 13.632
[7 empty] | 81 | SM2CEW-7 | 12.5363 | 11.9235 | 3045 | 15.2269 | 33.0273 | 8.2649 | 17.8004 | 0.6128 | [15 empty] | DL6WU2-P10 | 0.78971 | *** QY21010XL3d3 (200) | 0.10977 | YT3I0213b | 12.4089 | 13.248
[7 empty] | 82 | *** QY20810XL7d3 | 12.5682 | 12.3145 | 2955 | 18.8039 | 21.9019 | 8.5383 | 3.098 | 0.25372 | [15 empty] | CF026m (200) | 0.65258 | DL6WU2-P10 | 0.10693 | *** GW4CQT-Q7 (75) | 12.9998 | 12.6765
[7 empty] | 83 | *** GW4CQT-Q7 (75) | 12.4045 | 12.2375 | 2939 | 12.9998 | 12.6765 | 8.473 | 0.32326 | 0.16696 | [15 empty] | Y21208XL1 (200) | 0.5424 | YT3I0215b | 0.0975 | Y21008XL2 (200) | 10.5394 | 12.6608
[7 empty] | 84 | UA9TC-7rp | 12.5206 | 11.9848 | 2710 | 15.5697 | 26.1542 | 9.2749 | 10.5845 | 0.53579 | [15 empty] | *** YU0B (200) | 0.49044 | UR5EAZ-12qbeta | 0.095819 | *** QY21310XL3d6 (200) | 10.3731 | 10.4917
[7 empty] | 85 | *** QY20710XL4d1 (200) | 12.4363 | 12.0791 | 2645 | 16.1556 | 22.5891 | 9.4389 | 6.4335 | 0.35715 | [15 empty] | YT3I-12acl1 | 0.43359 | *** QY21210XL3d4 (200) | 0.089216 | YT3I0211 | 5.8207 | 7.7102
[7 empty] | 86 | *** YU1QT-OBL6 | 12.2052 | 11.8284 | 2600 | 18.0295 | 19.5737 | 9.4238 | 1.5442 | 0.37681 | [15 empty] | *** QY21210XL3d5 (200) | 0.4014 | *** QY21310XL3d5 (200) | 0.075573 | YT3I-12acl1 | 6.9748 | 7.4083
[7 empty] | 87 | CF022.26mNR | 12.8298 | 12.559 | 2598 | 4.9918 | 7.2679 | 9.9137 | 2.2761 | 0.2708 | [15 empty] | *** QY20910XL3d2 (200) | 0.36555 | CF026m (200) | 0.059729 | CF022.26mNR | 4.9918 | 7.2679
[7 empty] | 88 | G0KSC-06lfa2EU | 11.3596 | 10.5658 | 2349 | 23.1625 | 36.0409 | 9.7081 | 12.8785 | 0.79381 | [15 empty] | *** GW4CQT-Q7 (75) | 0.32326 | Y21008XL2 (200) | 0.026264 | PA0MS | 3.7189 | 5.1237
[7 empty] | 89 | *** QY20710XL7d2 (200) | 11.802 | 11.6453 | 2111 | 12.0535 | 14.1971 | 11.2234 | 2.1436 | 0.15668 | [15 empty] | UR5EAZ-12qbeta | 0.20484 | YT3I0213b | 0.01659 | CF026m (200) | 4.4047 | 5.0573
[7 empty] | 90 | *** YU3BA-opt | 10.6626 | 10.0227 | 1587 | 37.5653 | 42.6904 | 13.4878 | 5.1252 | 0.63984 | [15 empty] | *** QY21310XL3d6 (200) | 0.11864 | YT3I0209 | 0.0081084 | VE7BQH-12j | 3.6939 | 4.8851
[7 empty] | 91 | YT3I0205H | 10.0411 | 9.7804 | 1466 | 19.4995 | 21.982 | 13.75 | 2.4826 | 0.26064 | [15 empty] | *** QY21010XL3d3 (200) | 0.019846 | Y21508XL3 (200) | 0.00030199 | UR5EAZ-12qbeta | 1.9886 | 2.1934
[7 empty] | 92 | [6 empty] | 0 | 0 | 0 | [16 empty] | 0 |  | 0
[7 empty] | 93 | [6 empty] | 0 | 0 | 0 | [16 empty] | 0 |  | 0
[7 empty] | 94 | [6 empty] | 0 | 0 | 0 | [16 empty] | 0 |  | 0
[7 empty] | 95 | [6 empty] | 0 | 0 | 0 | [16 empty] | 0 |  | 0
[7 empty] | 96 | [6 empty] | 0 | 0 | 0 | [16 empty] | 0 |  | 0
[7 empty] | 97 | [6 empty] | 0 | 0 | 0 | [16 empty] | 0 |  | 0
[7 empty] | 98 | [6 empty] | 0 | 0 | 0 | [16 empty] | 0 |  | 0
[7 empty] | 99 | [6 empty] | 0 | 0 | 0 | [16 empty] | 0 |  | 0
[7 empty] | 100 | [6 empty] | 0 | 0 | 0 | [16 empty] | 0 |  | 0
Ukupni kvalitet antene u zavisnosti od dužine
Osetljivost antene na uticaje sredine